## 208-MV-Ft-10-MV-HAB.
Código APU | Item | Sub | DESCRIPCIÓN | UN | Vr. Unitario
| 1 |  | PRELIMINARES |  | 11.3341
18,98 | 1 | 1 | APIQUE VERIFICACION CIMENTACION (Minimo 0.80x0.80m)H=1.0m.Incuye rotura,excavacion y relleno compactado. | UN | 3.673
18,99 | 1 | 2 | CERRAMIENTO EN TELA VERDE H=2.10M | M | 0.43805
19,00 | 1 | 3 | VALLA INFORMATIVA (0,50X0,70M) Incvluye marco de madera en cerco de 5x5cm+tapa en triplex de 1.4mm+ impresión en vinilo) | UN | 2.103
19,09 | 1 | 4 | DIA DE TRASIEGO CON DOS (2) AYUDANTES | DIA | 2.05
19,10 | 1 | 5 | DIA DE TRASIEGO CON TRES (3) AYUDANTES | DIA | 3.07
| 2 |  | DESMONTES Y DEMOLICIONES |  | 110.7405
| 2 | 1 | DESMONTES
1,1 | 2 | 1.01 | DESMONTE DE VENTANAS | M2 | 0.30933
1,2 | 2 | 1.02 | DESMONTE MARCOS Y PUERTAS EN MADERA Y/O METALICAS, MEDIDAS DE ANCHO 0.60 M - 0.80 M - 1.00 M Y ALTURA HASTA 2.00 M, INCLUYE RETIRO | UN | 0.414
1,3 | 2 | 1.03 | DESMONTE MARCOS Y PUERTAS EN MADERA Y/0 METALICAS, MEDIDAS DE ANCHO MAYOR A 1.00 M HASTA 1.40 M Y ALTURA HASTA 2.00 M, INCLUYE RETIRO | UN | 0.41867
1,4 | 2 | 1.04 | DESMONTE DE DUCHA DOBLE | UN | 0.3017
1,5 | 2 | 1.05 | DESMONTE LAVAMANOS O SANITARIO (INCLUYE RETIRO DE SOBRANTES) | UN | 1.484
1,6 | 2 | 1.06 | DESMONTE DE LAVAPLATOS EN ACERO INOXIDABLE SENCILLO | UN | 1.358
1,7 | 2 | 1.07 | DESMONTE DE LAVAPLATOS EN ACERO INOXIDABLE DOBLE | UN | 1.359
1,8 | 2 | 1.08 | DESMONTE TEJA DE BARRO MAS ESTRUCTURA PORTANTE, INCLUYE RETIRO ESCOMBROS (CUBIERTAS ANTIGUAS) | M2 | 0.791
1,9 | 2 | 1.09 | DESMONTE Y LAVADA DE TEJA DE BARRO | M2 | 1.0955
1,10 | 2 | 1.1 | DESMONTE TEJA TERMO ACÚSTICA (INCLUYE RETIRO) | M2 | 0.481
1,11 | 2 | 1.11 | DESMONTE TEJA DE ZINC (INCLUYE EXTRUCTURA PORTANTE Y RETIRO) | M2 | 0.481
1,12 | 2 | 1.12 | DESMONTE TEJA ASBESTO CEMENTO (INCLUYE RETIRO) | M2 | 0.503
1,13 | 2 | 1.13 | DESMONTE DE CIELO RASO EN CUALQUIER MATERIAL Y ESTRUCTURA (INCLUYE CARGUE Y RETIRO) | M2 | 0.285
1,14 | 2 | 1.14 | DESMONTE DE ESTRUCTURA PORTANTE PRINCIPAL (INTEGRAL) DE CUBIERTA EN MADERA (INCLUYE RETIRO) | M2 | 0.693
1,15 | 2 | 1.15 | DESMONTE ESTRUCTURA SECUNDARIA (SISTEMA DE CORREAS) DE CUBIERTA EN MADERA (INCLUYE RETIRO) | M2 | 0.535
1,16 | 2 | 1.16 | DESMONTE ESTRUCTURA PORTANTE DE CUBIERTA METÁLICA (INCLUYE RETIRO) | M2 | 0.485
1,17 | 2 | 1.17 | DESMONTE CANAL A. LL. Y/O BAJANTE DE A.LL. (INCLUYE RETIRO) | M | 0.3317
1,18 | 2 | 1.18 | DESMONTE Y RETIRO PISOS MADERA LISTÓN MACHIHEMBRADO | M2 | 0.355
1,19 | 2 | 1.19 | DESMONTE DE ENTREPISOS EN MADERA (INCLUYE RETIRO) | M2 | 0.793
1,23 | 2 | 1.2 | DESMONTE TUBERÍAS PVCS Y PVCP (INCLUYE RETIRO) | M | 0.38573
1,49 | 2 | 1.21 | DESMONTE LAVADERO (INCLUYE RETIRO) | UN | 0.936
1,52 | 2 | 1.22 | DESMONTAR Y ALMACENAR PISOS EN TABLÓN DE GRES (ALMACENAMIENTO EN SITIO) | M2 | 0.55
1,53 | 2 | 1.23 | DESMONTAR Y ALMACENAR PISOS EN PIEDRA (ALMACENAMIENTO EN SITIO) | M2 | 0.6
17,1 | 2 | 1.24 | MOVIMIENTO DE ENSERES, RETIRO Y REINSTALACIÓN, DESMONTES Y MONTAJE DE MUEBLES | UN | 1
18,96 | 2 | 1.25 | DESMONTE CARGUE Y RETIRO DE CIELO RASO EN CUALQUIER MATERIAL Y ESTRUCTURA. | M2 | 0.285
19,16 | 2 | 1.26 | DESMONTE Y RETIRO DE MURO EN DRYWALL, INCLUYE TRASIEGO, RETIRO DE SOBRANTES Y LA RECUPERACION DE LOS MATERIALES APROVECHABLES. | M2 | 3
| 2 | 2 | DEMOLICIONES
1,20 | 2 | 2.01 | DEMOLICIÓN CAJA DE INSPECCIÓN DE 0.60 M X 0.60 M HASTA 1.00 M (INCLUYE RETIRO) | UN | 1.9984
1,21 | 2 | 2.02 | DEMOLICIÓN CAJA DE INSPECCIÓN DE 0.80 M X 0.80 M HASTA 1.00 M (INCLUYE RETIRO) | UN | 2.0768
1,22 | 2 | 2.03 | DEMOLICIÓN CAJA DE INSPECCIÓN DE 1.00 M X 1.00 M HASTA 1.00 M DE ALTURA (INCLUYE RETIRO) | UN | 2.2284
1,24 | 2 | 2.04 | DEMOLICIÓN BALDOSA DE PISO HASTA E= 0.02 M, INCLUYE GUARDAESCOBA (INCLUYE RETIRO) | M2 | 0.8033
1,25 | 2 | 2.05 | DEMOLICIÓN BALDOSA DE PISO HASTA E=0.04 M, INCLUYE GUARDAESCOBA (INCLUYE RETIRO) | M2 | 1.0067
1,26 | 2 | 2.06 | DEMOLICIÓN ENCHAPE DE MURO (INCLUYE RETIRO) | M2 | 0.7533
1,27 | 2 | 2.07 | DEMOLICIÓN PAÑETE (INCLUYE RETIRO) | M2 | 1.205
1,28 | 2 | 2.08 | DEMOLICIÓN CONCRETO CICLÓPEO (INCLUYE RETIRO) | M3 | 6.6666
1,29 | 2 | 2.09 | DEMOLICIÓN MUROS EN MAMPOSTERÍA LADRILLO TOLETE DE E= 0.12 M A 0.15 M (INCLUYE RETIRO) | M2 | 1.625
1,30 | 2 | 2.1 | DEMOLICIÓN MUROS DE E= 0.12 M A 0.15 M EN MAMPOSTERÍA EN BLOQUE (INCLUYE RETIRO) | M2 | 1.415
1,31 | 2 | 2.11 | DEMOLICIÓN MUROS DE E=0.20 M EN MAMPOSTERÍA EN BLOQUE (INCLUYE RETIRO) | M2 | 3.433
1,32 | 2 | 2.12 | DEMOLICIÓN MUROS DE E=0.20 M EN MAMPOSTERÍA EN LADRILLO TOLETE (INCLUYE RETIRO) | M2 | 4.453
1,33 | 2 | 2.13 | DEMOLICIÓN MUROS E=0.25 M EN MAMPOSTERÍA EN BLOQUE (INCLUYE RETIRO) | M2 | 3.462
1,34 | 2 | 2.14 | DEMOLICIÓN MUROS E=0.25 M EN MAMPOSTERÍA EN LADRILLO TOLETE (INCLUYE RETIRO) | M2 | 4.482
1,35 | 2 | 2.15 | DEMOLICIÓN MUROS E=0.30 M EN MAMPOSTERÍA EN BLOQUE (INCLUYE RETIRO) | M2 | 3.472
1,36 | 2 | 2.16 | DEMOLICIÓN MUROS E=0.30 M EN MAMPOSTERÍA EN LADRILLO TOLETE (INCLUYE RETIRO) | M2 | 4.492
1,37 | 2 | 2.17 | DEMOLICIÓN MUROS E=0.35 M EN MAMPOSTERÍA EN BLOQUE (INCLUYE RETIRO) | M2 | 3.496
1,38 | 2 | 2.18 | DEMOLICIÓN MUROS EN MAMPOSTERÍA LADRILLO TOLETE E= 0.35 M (INCLUYE RETIRO) | M2 | 4.518
1,39 | 2 | 2.19 | DEMOLICIÓN PAÑETE CIELO RASO BAJO ESTERILLA DE GUADUA, (INCLUYE EL MORTERO, ENTRAMADO Y ESTERILLA. RETIRO MATERIAL SOBRANTE) | M2 | 0.385
1,40 | 2 | 2.2 | DEMOLICIÓN CONCRETO REFORZADO CIMENTACIÓN CON EQUIPO LIVIANO (INCLUYE RETIRO) | M3 | 2.66
1,41 | 2 | 2.21 | DEMOLICIÓN CONCRETO REFORZADO CIMENTACIÓN MANUAL (INCLUYE RETIRO) | M3 | 10.16
1,42 | 2 | 2.22 | DEMOLICIÓN COLUMNAS Y VIGAS (INCLUYE RETIRO) | M3 | 1.472
1,43 | 2 | 2.23 | DEMOLICIÓN PLACA ALIGERADA HASTA E= 0.30 M (INCLUYE RETIRO) | M2 | 1.5362
1,44 | 2 | 2.24 | DEMOLICIÓN PLACA ALIGERADA HASTA E= 0.15 M (INCLUYE RETIRO) | M2 | 1.691
1,45 | 2 | 2.25 | DEMOLICIÓN PLACA ENTREPISO MACIZA HASTA E= 0.30 M (INCLUYE RETIRO) | M2 | 6.475
1,46 | 2 | 2.26 | DEMOLICIÓN PLACA ENTREPISO MACIZA HASTA E= 0.15 M (INCLUYE RETIRO) | M2 | 3.5175
1,47 | 2 | 2.27 | DEMOLICIÓN PLACA ENTREPISO MACIZA HASTA E= 0.10 M (INCLUYE RETIRO) | M2 | 2.0075
1,48 | 2 | 2.28 | DEMOLICIÓN PLACA CONTRAPISO HASTA 15 CM (INCLUYE RETIRO) | M2 | 3.02
1,50 | 2 | 2.29 | DEMOLICIÓN POYO PARA LAVADERO (INCLUYE RETIRO) | UN | 0.44293
1,51 | 2 | 2.3 | DEMOLICIÓN MESÓN COCINA (INCLUYE RETIRO) | M | 1.026
18,78 | 2 | 2.31 | DEMOLICION DE REGATA EN MUROS PARA COLUMNA NUEVA (Incluye retiro y botada) | M | 2.092
18,80 | 2 | 2.33 | DEMOLICION DE PLACAS DE CONTRAPISO e=8cm hasta 10cm (Incluye retiro y botada), | M2 | 0.545
18,92 | 2 | 2.34 | DEMOLICION DE PLACAS AEREAS (incluye retiro y botada) | M2 | 2.8932
| 3 |  | EXCAVACIONES Y RELLENOS |  | 137.1203
| 3 | 1 | EXCAVACIONES
17,2 | 3 | 1.01 | TRASIEGO | M3 | 1.09
17,4 | 3 | 1.02 | EXCAVACIÓN MANUAL (REDES, AGUAS NEGRAS, ACOMETIDAS Y DEMÁS ACTIVIDADES QUE SE PRESENTEN EN MEJORAMIENTO) | M3 | 0.56
18,1 | 3 | 1.03 | EXCAVACIÓN MANUAL PARA VIGAS DE CIMENTACIÓN Y ZAPATAS | M3 | 0.567
| 3 | 2 | RELLENOS
17,3 | 3 | 2.01 | RELLENOS EN MATERIAL SELECCIONADO DE LA EXCAVACIÓN EN SITIO | M3 | 2.5
17,5 | 3 | 2.02 | RELLENO BASE GRANULAR B-200 COMPACTADO (ACTIVIDADES DE MEJORAMIENTO) | M3 | 1.82
17,6 | 3 | 2.03 | RELLENO EN ARENA DE PEÑA (ACTIVIDADES DE MEJORAMIENTO) | M3 | 1.874
17,7 |  | 2.04 | BASE ARENA CEMENTO (ACTIVIDADES DE MEJORAMIENTO) | M3 | 121.9493
17,8 | 3 | 2.05 | RELLENO GRAVILLA DE RÍO (ACTIVIDADES DE MEJORAMIENTO) | M3 | 5.09
18,24 | 3 | 2.06 | RELLENO RECEBO COMPACTADO(INCLUYE MATERIAL Y CONPACTACION) | M3 | 1.67
| 4 |  | CIMENTACIONES |  | 6819.9147
2,1 | 4 | 1 | CONCRETO CICLOPEO (2.500PSI APROX) 60% mezcla, 40% piedra | M3 | 188.9461
2,2 | 4 | 2 | BASE CONCRETO POBRE E= 0.05 | M2 | 0.38583
2,9 | 4 | 3 | SOBRECIMIENTO CONCRETO 25 X 25 CM. MEZCLA EN OBRA 1:2:3 | M | 2.0204
18,2 | 4 | 4 | VIGA DE CIMENTACIÓN 30X40 CM INCLUYE REFUERZO | M | 17.2207
18,3 | 4 | 5 | VIGA DE CIMENTACIÓN 30X30 CM INCLUYE REFUERZO | M | 16.6542
18,4 | 4 | 6 | CONCRETO 3000 PSI (Mezcla en obra) PARA ZAPATAS (Dim entre 1,00 m X 1,00 m) Altura 30 cm INCLUYE REFUERZO | M3 | 57.3439
18,5 | 4 | 7 | CONCRETO 3000 PSI (Mezcla en obra) PARA ZAPATAS (Dim entre 1,5 m X 1,5 m) Altura 30 cm INCLUYE REFUERZO | M3 | 52.1936
18,6 | 4 | 8 | CONCRETO 3000 PSI (Mezcla en obra) PARA ZAPATAS (Dim entre 2,00 m X 2,00 m) Altura 30 cm INCLUYE REFUERZO | M3 | 45.3209
18,25 | 4 | 9 | VIGA DE CIMENTACION VC3 (0,20X0,25) EN CONCRETO 1:2:3 HECHO EN OBRA DE 3.000PSI APROX. PARA MUROS MEDIANEROS SOBRE CONCRETO CICLOPEO. (no incluye demolicion de placa, excavacion, ciclopeo, relleno bajo placa, ni reconstruccion de placa de contrapiso) | M | 32.4435
18,26 | 4 | 10 | VIGA DE CIMENTACION VC4 (0.20X0.25) A AMBOS LADOS EN CONCRETO 1:2:3 EN OBRA DE 3.000PSI APROX. PARA MUROS EN AUSENCIA TOTAL DE CIMENTACION. (No incluye demolicion de placa, excavación, ciclopeo, relleno bajo placa, ni reconstrucci{on de placa de contrapiso). | M | 58.5737
18,27 | 4 | 11 | VIGA DE CIMENTACION VC1 (0.20X0.25) EN CONCRETO 1:2:3 HECHO EN OBRA DE 3.000PSI APROX. PARA MUROS NUEVOS JUNTO A MUROS COMPARTIDOS SOBRE CONCRETO CICLOPEO (No incluye demolicion de placa,excavacion,ciclopeo, relleno bajo placa, ni reconstrucción de placa de contrapiso). | M | 25.8652
18,28 | 4 | 12 | VIGA DE CIMENTACION VC1 (0.20X0.25) NUEVA PARA MURO NUEVO CONCRETO 1:2:3 HECHO EN OBRA DE 3.000PSI APROX. (No incluye demolicion de placa, excavacion ,ciclopeo , relleno bajo placa, ni reconstrucción de placa de contrapiso). | M | 26.3271
18,29 | 4 | 13 | VIGA DE CIMENTACION VC2 (0.30X0.25) NUEVA PARA MURO NUEVO CONCRETO 1:2:3 HECHO EN OBRA DE 3.000PSI APROX.No incluye demolicion de placa, excavacion,ciclopeo, relleno bajo placa, ni reconstruccion de placa de contrapiso | M | 36.1009
18,31 | 4 | 14 | ARRANQUE COLUMNA NUEVA TIPO I EN MURO EXISTENTE SOBRE CICLOPEO EXISTENTE EN CONCRETO 1:2:3 HECHO EN OBRA DE 3.000PSI APROX. (Incluye demolicion de cimiento y placa de contrapiso, excavacion y reconstruccion de placa). | UN | 6.3192
18,32 | 4 | 15 | ARRANQUE COLUMNA NUEVA TIPO II EN MURO EXISTENTE SOBRE CICLOPEO EXISTENTE EN CONCRETO 1:2:3 HECHO EN OBRA DE 3.000PSI APROX. (Incluye demolicion de cimiento y placa de contrapiso, excavacion y reconstruccion de placa). | UN | 25.3609
18,72 | 4 | 16 | VIGA DE CIMENTACION VC4 (0.20X0.25) A AMBOS LADOS EN CONCRETO 1:2:3 DE 3.000PSI APROX. PARA MUROS SOBRE CONCRETO CICLOPEO.(No incluye demolicion de placa, excavacion, relleno bajo placa, ni reconstruccion de placa de contrapiso) | M | 6170.1805
18,73 | 4 | 17 | VIGA DE CIMENTACION VC1 (0,20X0,25)M PARA MUROS NUEVOS JUNTO A MUROS COMPARTIDOS CON AUSENCIA DE CIMENTACION EN CONCRETO 1:2:3 EN OBRA DE 3.000PSI APROX.No incluye demolicion de placa, excavacion,relleno, ni reconstruccion de placa. | M | 26.0723
18,75 | 4 | 18 | VIGA DE CIMENTACION VC3 (0,20X0,25)M PARA MUROS MEDIANEROS EN AUSENCIA TOTAL DE CIMENTACION CONCRETO 1:2:3 EN OBRA DE 3.000PSI APROX. No incluye demolicion de placa, excavacion,relleno, ni reconstruccion de placa. | M | 32.5858
| 5 |  | CONCRETO Y MORTERO EN OBRA |  | 4290.8883
| 5 | 1 | CONCRETO EN OBRA
2,15 | 5 | 1.01 | PUENTE DE ADHERENCIA PARA SOLDAR CONCRETOS FRESCOS CON ENDURECIDOS Y DEMÁS USOS SIKADUR 32 PRIMER - CUMPLE ESPECIFICACIONES DE ADHERENCIA, SEGÚN ASTM C 881-90 TIPO II, V, GRADO 2, CLASE B Y CO SIMILAR. | M2 | 1.1761
18,21 | 5 | 1.02 | CONCRETO MEZCLA EN OBRA 1:2:3 (3.000 PSI APROX.) PARA REALIZAR ENSANCHAMIENTO DE ESTRUCTURAS DE CONCRETO (VIGAS AEREAS Y COLUMNAS) EXISTENTES PARA REFORZAMIENTO INCLUYE ACTIVIDADES DE ESCARIFICACIÓN Y APLICACIÓN DEL SIKADUR 32 PRIMER O IGUAL O SUPERIOR CALIDAD | M3 | 516.7637
18,22 | 5 | 1.03 | APLICACIÓN DE SIKADUR 32 PRIMER O IGUAL O SUPERIOR CALIDAD PARA SOLDAR CONCRETOS EXISTENTES A CONCRETO NUEVO CON ESCARIFICACIÓN ENTRE 2 A 6 CM DE ESPESOR | M2 | 1.355
18,58 | 5 | 1.04 | CONCRETO 1:2:4 (2.500PSI APROX.) MEZCLA EN OBRA- OBRAS VARIAS | M3 | 319.3742
18,70 | 5 | 1.05 | CONCRETO 1:2:3 (3.000PSI APROX.) MEZCLA EN OBRA- OBRAS VARIAS | M3 | 371.8433
18,71 | 5 | 1.06 | CONCRETO 1:2:2 (3.500PSI APROX.) MEZCLA EN OBRA- OBRAS VARIAS | M3 | 450.5263
18,74 | 5 | 1.07 | CONCRETO 1:3:4 (2.000PSI APROX.) MEZCLA EN OBRA- OBRAS VARIAS | M3 | 277.3897
18,97 | 5 | 1.08 | CONCRETO 1:3:6 (1,500PSI APROX.) MEZCLA EN OBRA- OBRAS VARIAS | M3 | 224.8896
| 5 | 2 | CONCRETO PREMEZCLADO
CP001 | 5 | 2.01 | CONCRETO 3500 PSI DE PLANTA | M3 | 1
CP002 | 5 | 2.02 | CONCRETO 3000 PSI DE PLANTA | M3 | 1
CP003 | 5 | 2.03 | CONCRETO 2500 PSI DE PLANTA | M3 | 1
CP004 | 5 | 2.04 | CONCRETO 2000 PSI DE PLANTA | M3 | 1
| 5 | 3 | MORTERO EN OBRA
2,10 | 5 | 3.01 | MORTERO 1:2 (HECHO EN OBRA) | M3 | 646.6063
2,11 | 5 | 3.02 | MORTERO 1:3 (HECHO EN OBRA) | M3 | 479.5184
2,12 | 5 | 3.03 | MORTERO 1:4 (HECHO EN OBRA) | M3 | 382.5708
2,13 | 5 | 3.04 | MORTERO 1:5 (HECHO EN OBRA) | M3 | 322.9817
2,14 | 5 | 3.05 | MORTERO 1:6 (HECHO EN OBRA) | M3 | 278.8117
| 5 | 4 | MORTERO PREMEZCLADO
2,7 | 5 | 4.01 | GROUTING - FLUIDO CONCRETO (3000 PSI) | M3 | 11.0815
CP029 | 5 | 4.02 | MORTERO 2500 PSI (175 KG/CM2) | M3 | 1
CP030 | 5 | 4.03 | MORTERO 3000 PSI (210 KG/CM2) | M3 | 1
| 6 |  | REVOQUES ESTRUCTURALES |  | 46.3775
18,55 | 6 | 1 | REVOQUE ESTRUCTURAL 1.5CM DE ESPESOR CON MORTERO 1:4 (SIN REFUERZO) | M2 | 0.96575
19,07 | 6 | 2 | REVOQUE ESTRUCTURAL 3,0CM DE ESPESOR CON MORTERO 1:4 (SIN REFUERZO) | M2 | 1.0145
18,56 | 6 | 3 | REVOQUE ESTRUCTURAL 3,0CM CON MALLA Y MORTERO 1:4. | M2 | 1.3626
18,59 | 6 | 4 | REVOQUE ESTRUCTURAL CON MALLA e=3CM, CON MORTERO 1:4 IMPERMEABILIZADO.((incluye malla electrosoldada) | M2 | 1.2933
18,60 | 6 | 5 | REVOQUE ESTRUCTURAL e=1.5CM, CON MORTERO 1:4 IMPERMEABILIZADO (SIN REFUERZO) | M2 | 0.96575
18,61 | 6 | 6 | CONEXIÓN DE REVOQUE ESTRUCTURAL CON MALLA e=3.0CM, CON VIGA DE CIMENTACION EXISTENTE MEDIANTE ENSANCHAMIENTO DE LA VIGA (Incluye demolicion y reconstruccion de placa y excavación. concreto hecho en obra 1:2;3.0 Aprox. 3.000psi). | M | 12.6732
18,62 | 6 | 7 | CONEXIÓN DE REVOQUE ESTRUCTURAL CON MALLA e=3CM A LA VIGA DE CIMENTACION NUEVA. INCLUYE ACERO DE REFUERZO. (No incluye viga de cimentacion, no incluye demolicion o reconstruccion de placa, no incluye excavacion) | M | 1.1396
18,63 | 6 | 8 | CONEXIÓN DE REVOQUE ESTRUCTURAL CON MALLA e=3CM A LA LOSA DE ENTREPISO EXISTENTE MEDIANTE ANCLAJE EPOXICO..INCLUYE ACERO DE REFUERZO. | M | 2.9922
18,64 | 6 | 9 | CONEXIÓN DE REVOQUE ESTRUCTURAL CON MALLA e=3CM CON LOSA DE ENTREPISO EXISTENTE MEDIANTE ENSANCHAMIENTO DE ELEMENTO SUPERIOR. Incluye concreto 1:2:3 hecho en obra de 3,000 psi aprox. | M | 16.761
18,65 | 6 | 10 | CONEXIÓN DE REVOQUE ESTRUCTURAL CON MALLA e=3CM CON LA VIGA DE AMARRE. | M | 1.203
18,95 | 6 | 11 | CONEXIÓN DE REVOQUE ESTRUCTURAL CON MALLA e=3.0CM, CON VIGA DE CIMENTACION EXISTENTE MEDIANTE ANCLAJE EPOXICO(Incluye demolicion, reconstruccion de placa, excavacion y concreto 1:2;3 Aprox. 3.000psi) | M | 6.0065
| 7 |  | CONFINAMIENTOS VERTICALES Y REFUERZOS DE VANOS |  | 104.6779
18,88 | 7 | 1 | CONFINAMIENTO VERTICAL DE VANOS DE VENTANAS Y PUERTAS A NUEVA A VIGA DE AMARRE (No incluye viga). | M | 15.1607
18,89 | 7 | 2 | CONFINAMIENTO VERTICAL DE VANOS DE VENTANAS Y PUERTAS A PLACA EXISTENTE (Incluye acero de refuerzo y concreto 1:2:3 hecho en obra de aprox. 3.000psi aprox.) | M | 21.0359
18,91 | 7 | 3 | VANO DE VENTANA EN MURO (1*1,20M) No incluye viga de amarre superior | UN | 51.6913
18,93 | 7 | 4 | ALZADO DE RELLENO DE VENTANA (Espesor de muro entre 9 y 15 cm) | M2 | 16.79
| 8 |  | ACEROS Y MALLAS |  | 5.7828
3,1 | 8 | 1 | ACERO DE REFUERZO DE 37.000 PSI. INCLUYE CORTE, FIGURADO Y FIJACIÓN DE DISTANCIADORES | KG | 1.3954
3,2 | 8 | 2 | ACERO DE REFUERZO DE 60.000 PSI. INCLUYE CORTE, FIGURADO Y FIJACIÓN DE DISTANCIADORES | KG | 1.3954
3,3 | 8 | 3 | REFUERZOS MALLA ELECTROSOLDADA M-159 (XX-158). INCLUYE CORTE, FIGURADO Y FIJACIÓN DE DISTANCIADORES. | KG | 0.90284
3,4 | 8 | 4 | MALLA ELECTROSOLDADA ESTÁNDAR. MALLA M-084 2,35 X 6 METROS. INCLUYE CORTE E INSTALACIÓN | KG | 0.63858
3,5 | 8 | 5 | MALLA CON VENA | M2 | 1.4506
| 9 |  | ESTRUCTURAS EN CONCRETO (COLUMNAS,ESCALERAS,PLACAS Y VIGAS). |  | 2740.1905
| 9 | 1 | COLUMNAS
18,7 | 9 | 1.01 | COLUMNA 30X30 CM INCLUYE REFUERZO | M | 26.1398
18,8 | 9 | 1.02 | COLUMNA 35X30 CM INCLUYE REFUERZO | M | 32.432
18,9 | 9 | 1.03 | COLUMNA 35X35 CM INCLUYE REFUERZO | M | 32.4954
18,10 | 9 | 1.04 | COLUMNETAS 12X20 CM INCLUYE REFUERZO | M | 6.3645
18,35 | 9 | 1.05 | COLUMNA NUEVA CC1-A(0,15X0,15M) CONFINANTE CONCRETO 1:2:3 HECHO EN OBRA DE 3.000PSI APROX. | M | 24.1431
18,36 | 9 | 1.06 | COLUMNA NUEVA CC1-C(0,10X0,20M) CONFINANTE CONCRETO 1:2:3 HECHO EN OBRA D E 3.000PSI APROX. | M | 19.8484
18,37 | 9 | 1.07 | COLUMNA NUEVA CC2-A(0,15X0,10M) CONFINANTE EN CONCRETO 1:2:3 HECHO EN OBRA DE 3.000PSI APROX. | M | 15.6883
18,38 | 9 | 1.08 | COLUMNA NUEVA CC2-B(0,12X0,10M) CONFINANTE EN CONCRETO 1:2:3 HECHO EN OBRA DE 3.000PSI APROX. | M | 14.4758
18,39 | 9 | 1.09 | COLUMNA NUEVA CC2-C(0,10X0,10M) CONFINANTE EN CONCRETO 1:2:3 HECHO EN OBRA DE 3.000PSI APROX. | M | 13.6949
18,40 | 9 | 1.1 | COLUMNA NUEVA CC3(0,20X0,20M) CONFINANTE EN CONCRETO 1:2:3 HECHO EN OBRA DE 3.000PSI APROX. | M | 34.2748
18,76 | 9 | 1.11 | COLUMNA NUEVA CC1-B (0,12X0,20M) CONFINANTE CONCRETO 1:2:3 HECHO EN OBRA DE 3.000PSI APROX. | M | 21.5337
19,01 | 9 | 1.12 | ESCARIFICACION DE COLUMNA EXISTENTE | M | 0.69016
| 9 | 2 | ESCALERAS
18,66 | 9 | 2.01 | ESCALERA EN CONCRETO HECHO EN OBRA DE 1:2:3(Aprox. 3.000psi) ESPESOR DE LA LOSA O ALMA e=0,125M.Incluye Acero de refuerzo y formaleta).No incluye acabados, no incluye viga de cimentacion, no incluye viga de amarre. | M3 | 662.8909
| 9 | 3 | PLACAS
2,3 | 9 | 3.01 | CONCRETO MEZCLA EN OBRA 1:2:2 (3,500 PSI APROX.) PARA PLACA CONTRA PISO. | M3 | 450.5263
2,4 | 9 | 3.02 | CONCRETO MEZCLA EN OBRA 1:2:3 (3.000 PSI APROX.) PARA PLACA CONTRA PISO | M3 | 371.8433
2,8 | 9 | 3.03 | CONSTRUCCIÓN RAMPA. CONCRETO MEZCLA EN OBRA 1:2:4 (2.500 PSI APROX.) ESPESOR DE 10 CM. NO INCLUYE REFUERZO | M2 | 1.8955
2,19 | 9 | 3.04 | POYO PARA MUEBLES (INDIFERENTE DE SU USO) EN CONCRETO MEZCLA EN OBRA 1:2:4 (2.500 PSI APROX.) ACABADO LISO. ESPESOR DE 5 CM. | M | 1.0215
17,12 | 9 | 3.05 | ACODALAR PLACA ENTREPISO | M2 | 7.9265
18,16 | 9 | 3.06 | PLACA FÁCIL BLOQUELÓN INCLUYE REFUERZO | M2 | 15.6146
18,17 | 9 | 3.07 | PLACA (ENTREPISO) EN CONCRETO DE 10 CM CON MALLA ELECTROSOLDADA (USAR PARA ÁREAS MUY PEQUEÑAS) NO CUMPLE NORMA. | M2 | 100.8427
18,18 | 9 | 3.08 | PLACA (ENTREPISO) EN CONCRETO DE 12 CM CON MALLA ELECTROSOLDADA . (USAR PARA ÁREAS MUY PEQUEÑAS) NO CUMPLE NORMA. | M2 | 109.0615
19,17 | 9 | 3.09 | PLACA (ENTREPISO) EN CONCRETO e=0.125M (Incluye concreto de 3.000psi Aprox, formaleta y acero de refuerzo) NORMA NSR-10 | M2 | 122.4252
18,19 | 9 | 3.1 | PLACA DE CONTRAPISO EN CONCRETO DE 10 CM CON MALLA ELECTROSOLDADA | M2 | 5.4138
18,30 | 9 | 3.11 | RECONSTRUCCION DE PLACA DE CONTRAPISO e=0.05M, EN CONCRETO 1:3:4 HECHO EN OBRA DE 2.OOOPSI APROX. (No incluye refuerzo) | M2 | 14.8326
18,67 | 9 | 3.12 | RECONSTRUCCION DE PLACA DE CONTRAPISO e=0,05M ; CONCRETO HECHO EN OBRA DE 1:2:3 (Aprox. 3.000psi) Sin refuerzo. INCLUYE SIKAFLEX 1A | M2 | 19.3813
18,81 | 9 | 3.13 | APUNTALAMIENTO DE PLACAS AEREAS PARA INTERVENCIONES | UN | 1.4135
| 9 | 4 | VIGAS
2,18 | 9 | 4.01 | VIGA CINTA O DE CORONACION MORTERO MEZCLA EN OBRA 1:2:3 ALTURA IGUAL O SUPERIOR A 100 MM ANCHO IGUAL AL ELEMENTO QUE REMATA REFORZADO MINIMO CON 2 BARRAS DE 3 8 10 MM Y REFUERZO TRANSVERSAL NECESARIO PARA MANTENER LA POSICION DE LAS BARRAS CUMPLE NORMA NSR 10 | M | 3.6363
18,11 | 9 | 4.02 | VIGA 35X30 CM INCLUYE REFUERZO | M | 25.7719
18,12 | 9 | 4.03 | VIGA 25X30 CM INCLUYE REFUERZO | M | 21.3094
18,13 | 9 | 4.04 | VIGA 30X30 CM INCLUYE REFUERZO | M | 22.0162
18,14 | 9 | 4.05 | VIGA 20X30 CM INCLUYE REFUERZO | M | 21.7707
18,15 | 9 | 4.06 | VIGUETA 12X30 CM INCLUYE REFUERZO | M | 12.6106
18,33 | 9 | 4.07 | VIGA PARA AMARRE DE MURO DE COINTENCION (0,20X0,25)M. CONCRETO 1:2:3 HECHO EN OBRA DE 3.000PSI APROX. | M | 27.5059
18,34 | 9 | 4.08 | VIGA SOBRE MURO DE CONTENCION (0,30X0,15)M. CONCRETO 1:2:3 HECHO EN OBRA DE 3.000PSI APROX. | M | 25.8936
18,41 | 9 | 4.09 | VIGA DE AMARRE SOBRE MURO VA1 (0,15X0,15M) INCLUYE ACERO DE REFUERZO Y CONCRETO 1:2:3 HECHO EN OBRA DE 3.000PSI APROX. | M | 14.4727
18,42 | 9 | 4.1 | VIGA DE AMARRE SOBRE MURO VA2 (0,15X0,10M) INCLUYE ACERO DE REFUERZO Y CONCRETO 1:2:3 HECHO EN OBRA DE 3.000PSI APROX. | M | 12.5199
18,43 | 9 | 4.11 | VIGA DE AMARRE SOBRE MURO VA3 (0,15X0,20M) INCLUYE ACERO DE REFUERZO Y CONCRETO 1:2:3 HECHO EN OBRA DE APROX.3.000PSI. | M | 18.8166
18,44 | 9 | 4.12 | VIGA DE AMARRE SOBRE MURO VA4 (0,10X0,20M) INCLUYE ACERO DE REFUERZO Y CONCRETO 1:2:3 HECHO EN OBRA DE 3.000PSI. APROX. | M | 14.7269
18,45 | 9 | 4.13 | VIGA DE AMARRE SOBRE MURO VA5 (0,10X0,10M) INCLUYE ACERO DE REFUERZO Y CONCRETO 1:2:3 HECHO EN OBRA DE 3.000PSI. APROX. | M | 8.3375
18,46 | 9 | 4.14 | VIGA DE AMARRE AEREA VA1 (0,15X0,15M) INCLUYE ACERO DE REFUERZO Y CONCRETO 1:2:3 HECHO EN OBRA DE 3.000PSI APROX. | M | 15.5746
18,47 | 9 | 4.15 | VIGA DE AMARRE AEREA VA1-B (0,15X0,15M) INCLUYE ACERO DE REFUERZO Y CONCRETO 1:2:3 HECHO EN OBRA DE 3.000PSI APROX. | M | 17.3977
18,48 | 9 | 4.16 | VIGA DE AMARRE AEREA VA3-A (0,15X0,20M) INCLUYE ACERO DE REFUERZO Y CONCRETO 1:2:3 HECHO EN OBRA DE 3.000PSI APROX. | M | 18.3066
18,49 | 9 | 4.17 | VIGA DE AMARRE AEREA VA3-B (0,15X0,20M) INCLUYE ACERO DE REFUERZO Y CONCRETO 1:2:3 HECHO EN OBRA DE 3.000PSI APROX. | M | 20.1297
18,50 | 9 | 4.18 | VIGA DE AMARRE AEREA VA4-A (0,10X0,20M) INCLUYE ACERO DE REFUERZO Y CONCRETO 1:2:3 HECHO EN OBRA DE 3.000 PSI APROX. | M | 12.2046
18,51 | 9 | 4.19 | VIGA DE AMARRE AEREA VA4-AB (0,10X0,20M) INCLUYE ACERO DE REFUERZO Y CONCRETO 1:2:3 HECHO EN OBRA DE 3.000PSI APROX. | M | 13.1007
18,52 | 9 | 4.2 | VIGA DE AMARRE AEREA VA4-AC (0,10X0,20M) INCLUYE ACERO DE REFUERZO Y CONCRETO 1:2:3 HECHO EN OBRA DE 3.000PSI APROX. | M | 14.2282
18,53 | 9 | 4.21 | VIGA DE AMARRE AEREA VA5-A (0,25X0,25M) INCLUYE ACERO DE REFUERZO Y CONCRETO 1:2:3 HECHO EN OBRA DE 3.000PSI APROX. | M | 32.4092
18,54 | 9 | 4.22 | VIGA DE AMARRE AEREA VA6-A (0,25X0,25M) INCLUYE ACERO DE REFUERZO Y CONCRETO 1:2:3 HECHO EN OBRA DE 3.000PSI APROX. | M | 35.9599
18,82 | 9 | 4.23 | VIGA DE AMARRE PARA MUROS NUEVOS BAJO PLACA MACIZA EXISTENTE VA1-R (0,08XANCHO DE MURO) Incluye acero de refuerzo y concreto 1:2:3 hecho en obra de 3.000psi aprox. | M | 10.8355
18,83 | 9 | 4.24 | VIGA DE AMARRE PARA MUROS NUEVOS BAJO PLACA ALIGERADAS EXISTENTES PERPENDICULAR A LOS NERVIOS DE LA PLACA VA2-R (0,15XVAR) (Incluye acero de refuerzo y concreto hecho en obra de 3.000psi aprox.) | M | 20.9981
18,84 | 9 | 4.25 | VIGA DE AMARRE PARA MUROS NUEVOS BAJO PLACA ALIGERADAS EXISTENTES PARALELO A LOS NERVIOS DE LA PLACA ALIGERADA VA3-R (0,15XVAR) (Incluye acero de refuerzo y concreto 1:2:3 hecho en obra de 3.000psi aprox.) | M | 24.1815
18,85 | 9 | 4.26 | VIGA DE AMARRE PARA MUROS NUEVOS DEBAJO DE LOS NERVIOS DE LA PLACA ALIGERADA EXISTENTE VA4-R (0,15XVAR) (Incluye acero de refuerzo y concreto 1:2:3 hecho en obra de 3.000psi aprox.) | M | 22.5619
18,86 | 9 | 4.27 | VIGA DE AMARRE PARA SISTEMAS PLACA FACIL MAL INSTALADA EN DIRECCION PERPENDICULAR AL PERFIL DE LA PLACA FACIL EXISTENTE VA5-R (0,15X0,23M) (Incluye acero de refuerzo y concreto 1:2:3 hecho en obra de 3.000psi aprox.) | M | 23.6535
18,87 | 9 | 4.28 | VIGA DE AMARRE PARA SISTEMAS PLACA FACIL MAL INSTALADA EN DIRECCION PARALELA AL PERFIL DE LA PLACA FACIL EXISTENTE VA6-R (0,15X0,23M) (Incluye acero de refuerzo y concreto 1:2:3 hecho en obra de 3.000psi aprox.) | M | 22.8248
18,90 | 9 | 4.29 | VIGA DE AMARRE SOBRE MURO VA2 (0,15X0,10) Incluye acero de refuerzo y concreto 1:2:3 hecho en obra de 3.000psi aprox. | M | 10.3353
| 9 | 5 | MUROS DE CONTENCION
19,12 | 9 | 5.1 | MURO DE CONTENCION CONCRETO EN OBRA (APROX. 3.000PSI) NO INCLUYE ACERO DE REFUERZO. | M3 | 65.7702
19,13 | 9 | 5.2 | RELLENO ESTRUCTURAL PARA REPARACION DE (HUECOS) EN MURO DE CONTENCION EN CONCRETO,CON MORTERO CEMENTOSO Y RESINA ACRILICA. (SIKATOP-122; Rto: 0,10 m2 por LT) | LT | 2.4601
FE162 | 9 | 5.3 | SUMINISTRO, PREPARACION DE SUPERFICIE E INYECCION A PRESION DE ADHESIVO EPÓXICO DE ALTA RESISTENCIA PARA REOARACION DE (FISURAS) EN MUROS DE CONCRETO (SIKADUR 35 Hi-MOD-LV; Rto:-Aprox:3-5ml/Kg dependiendo de espesor de la grieta). Valor a todo costo. | KG | 1
| 10 |  | ANCLAJES |  | 5.5796
2,16 | 10 | 1 | SUMINISTRO E INSTALACIÓN ANCLAJE DE 3/8" ESTRUCTURAL, LONGITUD MÍNIMA = 0,30 M, INCLUYE PERFORACIÓN, LIMPIEZA E INYECCIÓN APLICACIÓN EPÓXICO E INCRUSTACIÓN DE LA VARILLA. | UN | 2.7898
2,17 | 10 | 2 | SUMINISTRO E INSTALACIÓN ANCLAJE DE 1/2" ESTRUCTURAL, LONGITUD MÍNIMA = 0,15 M INCLUYE PERFORACIÓN, LIMPIEZA E INYECCIÓN APLICACIÓN EPÓXICO E INCRUSTACIÓN DE LA VARILLA. | UN | 2.7898
| 11 |  | INSTALACIONES HIDRAULICAS Y SANITARIAS |  | 271.8176
| 11 | 1 | HIDRAULICAS
4,1 | 11 | 0.1 | PUNTO HIDRÁULICO DE ½” | UN | 8.2545
4,2 | 11 | 0.2 | REGISTRO RED WHITE DE ½" | UN | 3.806
4,3 | 11 | 0.3 | PUNTO HIDRÁULICO DE ¾” | UN | 7.3369
4,4 | 11 | 0.4 | REGISTRO RED WHITE DE ¾” | UN | 2.6
4,5 | 11 | 0.5 | PUNTO AGUA CALIENTE CPVC 1/2" | UN | 7.1721
4,6 | 11 | 0.6 | REGISTRO DE 1/2" PVC | UN | 2.0103
4,7 | 11 | 0.7 | TAPONAR PUNTO HIDRÁULICO DE 1/2" SOLDADO | UN | 2.2831
4,8 | 11 | 0.8 | TAPONAR PUNTO SANITARIO DE 4" | UN | 1.4118
4,9 | 11 | 0.9 | TAPA REGISTRO 15X15 CM | UN | 1.5912
4,10 | 11 | 10 | TAPA REGISTRO 20X20 CM | UN | 1.7157
4,13 | 11 | 11 | RED SUMINISTRO PVC P DE 1/2" | M | 2.4603
4,14 | 11 | 12 | RED SUMINISTRO PVC P DE 3/4" | M | 2.4603
4,15 | 11 | 13 | LLAVE JARDÍN DE 1/2" X3/4", 1.9 CM DE DIÁMETRO SALIDA (BRONCE- GRIVAL) IGUAL O DE CALIDAD SUPERIOR. | UN | 2.7669
4,16 | 11 | 14 | FLOTADOR MECÁNICO 1” | UN | 2.83
4,17 | 11 | 15 | FLOTADOR MECÁNICO 1/2” | UN | 2.83
4,18 | 11 | 16 | CONEXIÓN TANQUE ELEVADO PVC | UN | 30.5661
4,19 | 11 | 17 | TANQUE DE DISTRIBUCIÓN CAP. 1.000 L, EN PVC | UN | 4.23
4,20 | 11 | 18 | TANQUE DE DISTRIBUCIÓN CAP. 500 L, EN PVC | UN | 5.63
4,21 | 11 | 19 | TANQUE DE DISTRIBUCIÓN CAP. 250 L, EN PVC | UN | 5.63
| 11 | 2 | ACOMETIDAS HIDRAULICAS
RE111 | 11 | 2.01 | ACOMETIDA NUEVA DE ACUEDUCTO 1/2" EN PISO (Anden en recebo/tierra) Inc. Mano de obra,exc,transporte, materiales,conexion a red principal y red interna, cajilla no reciclable y recuperac. espacio publico) no incluye medidor y registro de bola - Res. Acueducto N°0303-02-04-2019: Vigente | UN | 1
RE112 | 11 | 2.02 | ACOMETIDA NUEVA DE ACUEDUCTO 1/2" EN PISO (Anden en concretoy/o tableta no idu) Inc. Mano de obra,exc,transporte, materiales,conexion a red principal y red interna,cajilla no reciclable y recuperac. espacio publico) no incluye medidor y registro de bola - Res. Acueducto N°0303-02-04-2019: Vigente | UN | 1
RE113 | 11 | 2.03 | ACOMETIDA NUEVA DE ACUEDUCTO 1/2" EN PISO (Anden en loseta tipo Idu) Inc. Mano de obra,exc,transporte, materiales,conexion a red principal y red inerna, cajilla no reciclable y recuperac. espacio publico) no incluye medidor y registro de bola - Res. Acueducto N°0303-02-04-2019: Vigente | UN | 1
RE114 | 11 | 2.04 | ACOMETIDA NUEVA DE ACUEDUCTO 1/2" EN PISO (Anden en adoquin ladrillo tipo Idu) Inc. Mano de obra,exc,transporte, materiales,conexion a red principal y red inerna,cajilla no reciclable y recuperac. espacio publico) no incluye medidor y registro de bola - Res. Acueducto N°0303-02-04-2019: Vigente | UN | 1
RE115 | 11 | 2.05 | ACOMETIDA NUEVA DE ACUEDUCTO 1/2" EN PISO (Via en recebo/tierra) Inc. Mano de obra,exc, transporte, materiales,conexion a red principal y red inerna, cajilla no reciclable y recuperac. espacio publico) no incluye medidor y registro de bola - Res. Acueducto N°0303-02-04-2019: Vigente | UN | 1
RE116 | 11 | 2.06 | ACOMETIDA NUEVA DE ACUEDUCTO 1/2" EN PISO (Via en asfalto) Inc. Mano de obra,exc, transporte, materiales,conexion a red principal y red inerna, cajilla no reciclable y recuperac. espacio publico) no incluye medidor y registro de bola - Res. Acueducto N°0303-02-04-2019: Vigente | UN | 1
RE117 | 11 | 2.07 | ACOMETIDA NUEVA DE ACUEDUCTO 1/2" EN PISO (Via en concreto) Inc. Mano de obra,exc, transporte, materiales,conexion a red principal y red interna, cajilla no reciclable y recuperac. espacio publico) no incluye medidor y registro de bola - Res. Acueducto N°0303-02-04-2019: Vigente | UN | 1
RE118 | 11 | 2.08 | SUMINISTRO E INSTALACION DE MEDIDOR DE ACUEDUCTO (Con componentes de 1/2")y recuperac. espacio publico | UN | 1
| 11 | 3 | SANITARIAS Y VENTILACION
4,11 | 11 | 3.01 | RE-VENTILACIÓN DE 3" X 2” | M | 2.3318
4,12 | 11 | 3.02 | RE-VENTILACIÓN DE 4" X 2” | M | 2.3318
4,22 | 11 | 3.03 | TUBERÍA PVC S 2" | M | 2.1112
4,23 | 11 | 3.04 | TUBERÍA PVC S 3" | M | 2.1318
4,24 | 11 | 3.05 | TUBERÍA PVC S 4" | M | 2.273
4,25 | 11 | 3.06 | CAJA DE INSPECCIÓN 0.60 M X 0.60 M X 0.40 M INCLUYE EXCAVACIÓN Y TAPA | UN | 13.7897
4,26 | 11 | 3.07 | CAJA DE INSPECCIÓN 0.60 M X 0.60 M X 0.60 M INCLUYE EXCAVACIÓN Y TAPA | UN | 16.1971
4,27 | 11 | 3.08 | CAJA DE INSPECCIÓN 0.80 M X 0.80 M X 0.80 M INCLUYE EXCAVACIÓN Y TAPA | UN | 16.5936
4,28 | 11 | 3.09 | CAJA DE INSPECCIÓN 1.00 M X 1.00 M X 1.00 M INCLUYE EXCAVACIÓN Y TAPA | UN | 18.1123
4,29 | 11 | 3.1 | REJILLA PLÁSTICA SOSCO 3X2 | UN | 1.606
4,30 | 11 | 3.11 | REJILLA SIFON REDONDA 1/2" | UN | 2.121
4,31 | 11 | 3.12 | REJILLAS SIFON CUADRADA 20X20 CM | UN | 1.4
4,32 | 11 | 3.13 | REJILLAS PISO 0.30 DE ANCHO, ELABORADA EN VARILLA DE 1/2" | M | 3.5255
4,33 | 11 | 3.14 | REJILLAS DE VENTILACION DE 20X20 CM PVC | UN | 1.4015
4,34 | 11 | 3.15 | PUNTO SALIDA SANITARIA PVC S 2" | UN | 5.3618
4,35 | 11 | 3.16 | PUNTO SALIDA SANITARIA PVC S 3" | UN | 5.403
4,36 | 11 | 3.17 | PUNTO SALIDA SANITARIA PVC S 4" | UN | 5.803
4,37 | 11 | 3.18 | PUNTO SALIDA SANITARIA PVC S 3"- SIFON DE PISO | UN | 5.4124
4,38 | 11 | 3.19 | TUBERÍA DE REVENTILACIÓN DE 3" | M | 2.3318
4,39 | 11 | 3.2 | TUBERÍA DE REVENTILACIÓN DE 4" | M | 2.3318
4,40 | 11 | 3.21 | TUBERIA SANITARIA PVC 1 1/2"+ ACCESORIOS | M | 2.0306
4,41 | 11 | 3.22 | TUBERIA SANITARIA PVC 2"+ ACCESORIOS | M | 2.2012
4,42 | 11 | 3.23 | TUBERIA SANITARIA PVC 3"+ ACCESORIOS | M | 2.2218
4,43 | 11 | 3.24 | TUBERIA SANITARIA PVC 4" + ACCESORIOS | M | 2.263
4,44 | 11 | 3.25 | BAJANTE A.LL. TUBERÍA PVC 4" (INCLUYE ACCESORIOS) | M | 1.1749
4,45 | 11 | 3.26 | BAJANTE A.LL. TUBERÍA PVC 3" (INCLUYE ACCESORIOS) | M | 1.929
4,46 | 11 | 3.27 | BAJANTE AGUAS NEGRAS PVC 4" | M | 1.81
4,47 | 11 | 3.28 | BAJANTE AGUAS NEGRAS PVC 3" | M | 1.86
4,48 | 11 | 3.29 | BAJANTE DE 12 X 6 CM, EN LÁMINA GALVANIZADA CAL 26 | M | 5.0008
4,49 | 11 | 3.3 | BAJANTE PVC BLANCO EXTERNO LISO- SOBRE FACHADAS | M | 4.09
4,50 | 11 | 3.31 | CANAL PAVCO AMAZONA | M | 8.52
4,51 | 11 | 3.32 | CANAL PAVCO RAINGO | M | 5.89
4,52 | 11 | 3.33 | CAJAS CONTADORES DE AGUA | UN | 3.801
4,53 | 11 | 3.34 | GEOTEXTIL NO TEJIDO | M2 | 1.73
4,54 | 11 | 3.35 | SUMINISTRO E INSTALACIÓN SIFÓN EN PVC PAVCO DE DIAMETRO 2" | UN | 1.37
4,55 | 11 | 3.36 | SUMINISTRO E INSTALACIÓN SIFÓN EN PVC PAVCO DE DIAMETRO 3" | UN | 1.384
4,56 | 11 | 3.37 | SUMINISTRO E INSTALACIÓN SIFÓN EN PVC PAVCO DE DIAMETRO 4" | UN | 1.386
| 11 | 4 | CONEXIONES DOMICILIARIAS DE ALCANTARILLADO
RE119 | 11 | 4.01 | CONEXIÓN DOMICILIARIA DE ALCANTARILLADO - (Via y anden en recebo/tierra)Inc. Exc.,Tuberia PVCS-8", accesorios de conexión a la red principal, recuperacion del espacio publico, rotura y reconstrucción) No incluye caja de inspección.Res. Acueducto N°0303-02-04-2019: Vigente | ML | 1
RE120 | 11 | 4.02 | CONEXIÓN DOMICILIARIA DE ALCANTARILLADO - (Via Adoquin/ladrillo)Inc. Exc.,Tuberia PVCS-8", accesorios de conexión a la red principal, recuperacion del espacio publico, rotura y reconstrucción) No incluye caja de inspección. Res. Acueducto N°0303-02-04-2019: Vigente | ML | 1
RE121 | 11 | 4.03 | CONEXIÓN DOMICILIARIA DE ALCANTARILLADO - (Via adoquin en concreto)Inc. Exc.,Tuberia PVCS-8", accesorios de conexión a la red principal, recuperacion del espacio publico, rotura y reconstrucción) No incluye caja de inspección. Res. Acueducto N°0303-02-04-2019: Vigente | ML | 1
RE122 | 11 | 4.04 | CONEXIÓN DOMICILIARIA DE ALCANTARILLADO - (Via en asfalto)Inc. Exc.,Tuberia PVCS-8", accesorios de conexión a la red principal, recuperacion del espacio publico, rotura y reconstrucción) No incluye caja de inspección. Res. Acueducto N°0303-02-04-2019: Vigente | ML | 1
RE123 | 11 | 4.05 | CONEXIÓN DOMICILIARIA DE ALCANTARILLADO - (Via en concreto)Inc. Exc.,Tuberia PVCS-8", accesorios de conexión a la red principal, recuperacion del espacio publico, rotura y reconstrucción) No incluye caja de inspección. Res. Acueducto N°0303-02-04-2019: Vigente | ML | 1
| 12 |  | INSTALACIONES ELECTRICAS |  | 149.5371
5,1 | 12 | 1 | SUMINISTRO E INSTALACIÓN DE CAJA DE 6 CIRCUITOS SNEIDER (PARA EL CORRECTO FUNCIONAMIENTO, SE DEBE INSTALAR CIRCUITOS INDEPENDIENTES ASÍ: UNO PARA SALIDAS ILUMINACIÓN, UNO PARA TOMAS-CORRIENTE, UNO PARA COCINA Y UNO PARA LAVADORA, QUEDANDO DOS CIRCUITOS DE RESERVA PARA FUTURAS NECESIDADES) | UN | 16.0912
5,2 | 12 | 2 | SUMINISTRO E INSTALACIÓN DE PROTECCIÓN: 1X20A /30A/40A | UN | 4.3538
5,3 | 12 | 3 | SUMINISTRO E INSTALACIÓN DE SALIDA TOMACORRIENTE DOBLE | UN | 29.2885
5,4 | 12 | 4 | SUMINISTRO E INSTALACIÓN SALIDA ILUMINACION(Incluye retiro del punto existente o aplica para púnto nuevo). | UN | 31.6889
5,5 | 12 | 5 | SUMINISTRO E INSTALACIÓN DE ACOMETIDA MONOFÁSICA | UN | 34.6701
5,6 | 12 | 6 | SUMINISTRO E INSTALACIÓN DE LA PARCIAL PRINCIPAL DE SALIDA DE MEDIDOR A TABLERO DE CARGA | UN | 25.3938
5,7 | 12 | 7 | SUMINISTRO E INSTALACIÓN DE APARATOS COMO INTERRUPTOR SENCILLO Y/O INTERRUPTOR DOBLE | UN | 5.8107
17,15 | 12 | 8 | BOMBILLOS LED PARA HABITACIONES - ESPACIOS AMPLIOS (BOMBILLO LED 14W-18W) | UN | 1.12
17,16 | 12 | 9 | BOMBILLOS LED PARA COCINAS BAÑOS- ESPACIOS PEQUEÑOS (BOMBILLO LED 11,5W-12W) | UN | 1.12
IE066 | 12 | 10 | INSTALACION MEDIDOR DE ENERGIA MONOFASICO(corresponde a la mano de obra de instalacion y pruebas de medidor). | UN | 1
IE067 | 12 | 11 | INSTALACION MEDIDOR DE ENERGIA TRIFASICO(corresponde a la mano de obra de instalacion y pruebas de medidor). | UN | 1
IE068 | 12 | 12 | INSTALACION MEDIDOR DE ENERGIA MEDIDA INDIRECTA(corresponde a la mano de obra de instalacion y pruebas de medidor). | UN | 1
IE069 | 12 | 13 | MEDIDOR ENERGIA MONOFASICO(incluye solo material) 10(100)A clase 1.Con IVA | UN | 1
IE070 | 12 | 14 | MEDIDOR ENERGIA BIFASICO(incluye solo material) 10(100)A clase 1.Con IVA | UN | 1
IE071 | 12 | 15 | MEDIDOR ENERGIA TRIFASICO(incluye solo material) 10(100)A clase 1.Con IVA | UN | 1
IE072 | 12 | 16 | MEDIDOR ENERGIA TRIFASICO(incluye solo material) Multifuncional 30(150) clase 1.Con IVA | UN | 1
IE073 | 12 | 17 | SELLO Y RETIRO DE SELLOS(tarifa sobre la cual se debe cargar impuestos del IVA 19%, corresponde a la mano de obra asociada al retiro de los sellos y pruebas de medidor para que el cliente pueda realizar adecuaciones con un tercero).Con IVA | UN | 1
IE074 | 12 | 18 | MODIFICACION A LAS CONEXIÓN EXISTENTE MONOFASICO(corresponde a la conexión del servicio de una cuenta existente por modificaciones tecnicas en las instalaciones electricas y a solicitud del cliente. Incluye instalacion del medidor, desplazamiento, protocolo de puesta, conexion a la red y sellado). | UN | 1
IE075 | 12 | 19 | MODIFICACION A LAS CONEXIÓN EXISTENTE TRIFASICO(corresponde a la conexión del servicio de una cuenta existente por modificaciones tecnicas en las instalaciones electricas y a solicitud del cliente. Incluye instalacion del medidor, desplazamiento, protocolo de puesta, conexion a la red y sellado). | UN | 1
IE076 | 12 | 20 | MODIFICACION A LAS CONEXIÓN EXISTENTE MEDIDA INDIRECTA(corresponde a la conexión del servicio de una cuenta existente por modificaciones tecnicas en las instalaciones electricas y a solicitud del cliente. Incluye instalacion del medidor, desplazamiento, protocolo de puesta, conexion a la red y sellado). | UN | 1
19,11 | 12 | 21 | DESMONTE RED ELECTRICA EXISTENTE(incluye el desmontaje del cableado, de los mecanismos, de las cajas y de los accesorios superficiales.) | ML | 0.189
| 13 |  | CUBIERTA |  | 223.138
6,1 | 13 | 0.1 | TEJA TRASLÚCIDA TIPO ZINC GERFOR- No. 6, INCLUYE TODOS LOS ACCESORIOS NECESARIOS PARA SU CORRECTA INSTALACIÓN Y FUNCIONAMIENTO | M2 | 7.936
6,2 | 13 | 0.2 | TEJA TRASLÚCIDA TIPO ZINC GERFOR- No. 10, INCLUYE TODOS LOS ACCESORIOS NECESARIOS PARA SU CORRECTA INSTALACIÓN Y FUNCIONAMIENTO | M2 | 9.55
6,3 | 13 | 0.3 | TEJA TRASLÚCIDA O NO TRASLÚCIDA P7 No. 6, INCLUYE TODOS LOS ACCESORIOS NECESARIOS PARA SU CORRECTA INSTALACIÓN Y FUNCIONAMIENTO | M2 | 10.944
6,4 | 13 | 0.4 | TEJA ARQUITECTÓNICA ACESCO O SIMILAR 73 CM X 3, INCLUYE TODOS LOS ACCESORIOS NECESARIOS PARA SU CORRECTA INSTALACIÓN Y FUNCIONAMIENTO. DISTANCIA MÁXIMA ENTRE CORREAS = 1.70 M | M2 | 11.774
6,5 | 13 | 0.5 | TEJA TERMO ACÚSTICA, INCLUYE TODOS LOS ACCESORIOS NECESARIOS PARA SU CORRECTA INSTALACIÓN Y FUNCIONAMIENTO | M2 | 10.094
6,6 | 13 | 0.6 | TEJA TRAPEZOIDAL METÁLICA COLOR, FIJACIÓN - TORNILLO FIJADOR A CORREA METÁLICA AUTO PERFORANTE 10-16X3/4” CON CABEZA HEXAGONAL, ARANDELA Y BANDA DE NEOPRENO. INCLUYE TODOS LOS ACCESORIOS NECESARIOS PARA SU CORRECTA INSTALACIÓN Y FUNCIONAMIENTO | M2 | 6.814
6,7 | 13 | 0.7 | TEJA EN PVC, INCLUYE TODOS LOS ACCESORIOS NECESARIOS PARA SU CORRECTA INSTALACIÓN Y FUNCIONAMIENTO | M2 | 6.2975
6,8 | 13 | 0.8 | TEJA CLARABOYA INCLUYE TUBO SALIDA UNIVERSAL, TAPA TUBO DE SALIDA, 3 SOPORTES DE TAPA, SELLANTE CON SILICONA, INCLUYE TODOS LOS ACCESORIOS NECESARIOS PARA SU CORRECTA INSTALACIÓN Y FUNCIONAMIENTO | M2 | 7.038
6,9 | 13 | 0.9 | TEJA POLICARBONATO No. 6, INCLUYE TODOS LOS ACCESORIOS NECESARIOS PARA SU CORRECTA INSTALACIÓN Y FUNCIONAMIENTO | M2 | 7.138
6,10 | 13 | 10 | TEJA POLICARBONATO No. 10, INCLUYE TODOS LOS ACCESORIOS NECESARIOS PARA SU CORRECTA INSTALACIÓN Y FUNCIONAMIENTO | M2 | 6.894
6,11 | 13 | 11 | CABALLETE PARA TEJA TIPO ZINC. INCLUYE ACCESORIOS NECESARIOS PARA SU CORRECTA INSTALACIÓN Y FUNCIONAMIENTO | M | 7.66
6,12 | 13 | 12 | CABALLETE PARA TEJA ARQUITECTÓNICA ACESCO. INCLUYE ACCESORIOS NECESARIOS PARA SU CORRECTA INSTALACIÓN | M | 8
6,13 | 13 | 13 | ELEMENTO DE CUMBRERA PARA CUBIERTA DE ZINC. INCLUYE ACCESORIOS NECESARIOS PARA SU CORRECTA INSTALACIÓN | M | 7.05
6,14 | 13 | 14 | CABALLETE PARA TEJA TRAPEZOIDAL COLOR, INCLUYE TODOS LOS ACCESORIOS NECESARIOS PARA SU CORRECTA INSTALACIÓN Y FUNCIONAMIENTO | M | 8.06
6,15 | 13 | 15 | CABALLETE PARA TEJA TERMOACÚSTICA, INCLUYE TODOS LOS ACCESORIOS NECESARIOS PARA SU CORRECTA INSTALACIÓN Y FUNCIONAMIENTO | M | 8.06
6,16 | 13 | 16 | CABALLETE PARA TEJA EN PVC INCLUYE TODOS LOS ACCESORIOS NECESARIOS PARA SU CORRECTA INSTALACIÓN Y FUNCIONAMIENTO | M | 8.06
6,17 | 13 | 17 | ALISTADO PARA TEJA DE BARRO | M2 | 1.802
6,18 | 13 | 18 | TEJA DE BARRO, INCLUYE LOS ACCESORIOS NECESARIOS PARA SU CORRECTA INSTALACIÓN Y FUNCIONAMIENTO | M2 | 22.8668
6,19 | 13 | 19 | CABALLETE EN TEJA DE BARRO, INCLUYE TODOS LOS ACCESORIOS NECESARIOS PARA SU CORRECTA INSTALACIÓN Y FUNCIONAMIENTO | M | 6.8442
6,20 | 13 | 20 | SISTEMA FIJADOR DE CUBIERTA PARA ESTRUCTURAS EN MADERA | M2 | 6.93
6,21 | 13 | 21 | SISTEMA DE ESTRUCTURA EN MADERA PARA CUBIERTA | M2 | 2.409
6,22 | 13 | 22 | SISTEMA DE ESTRUCTURA EN MADERA PARA CUBIERTA EN TEJA DE BARRO | M2 | 4.8629
6,23 | 13 | 23 | ESTRUCTURA METÁLICA PARA TEJA FIBROCEMENTO | M | 1.559
6,24 | 13 | 24 | ELEMENTO METÁLICO PARA FLANCHE, ELEMENTO DE CUMBRERA O REMATE LATERAL PARA CUBIERTA EN ACERO GALVANIZADO DE 0,42 M DE DESARROLLO, LÁMINA CALIBRE 16. FIJACIÓN A MURO MEDIANTE SISTEMA DE REGATA Y/O CON SISTEMA DE TORNILLO AUTOPERFORANTE Y SELLE CON MORTERO IMPERMEABILIZADO 1:3 SEGÚN EL USO. | M | 5.8468
6,25 | 13 | 25 | SOPORTE METÁLICO PARA CORREAS METÁLICAS | UN | 4.4567
6,26 | 13 | 26 | ACCESORIO GALVANIZADO PARA SALIDA A.LL CANAL METÁLICA DIAMETRO 4" X 3" | UN | 0.57
6,27 | 13 | 27 | ACCESORIO GALVANIZADO PARA SALIDA A.LL CANAL METÁLICA DIAMETRO 4" X 4" o 3" X 3" | UN | 0.5
6,28 | 13 | 28 | CANAL LÁMINA GALVANIZADA CALIBRE 16 DESARROLLO 0.75 M | M | 2.5147
6,29 | 13 | 29 | CANAL LÁMINA GALVANIZADA CALIBRE 16 DESARROLLO 0.50 M | M | 1.912
6,30 | 13 | 30 | CANAL LÁMINA GALVANIZADA CALIBRE 16 DESARROLLO 0.33 M | M | 1.2573
6,32 | 13 | 31 | REPARACIÓN CUBIERTA EN TEJA DE BARRO, INCLUYE CAMBIO DE TEJAS Y ARREGLO ESTRUCTURA (ZONA AFECTADA MÁX. 4 TEJAS) | M2 | 5.5063
6,33 | 13 | 32 | SELLE DE JUNTAS EN SIKAFLEX (CUBIERTAS PLANAS) | M | 1.8648
12,1 | 13 | 33 | ESTRUCTURA PERFIL EN C CALIBRE 14 DE 220 MM X 80 MM (LUCES HASTA 6M, INCLUYE ÁREA DE APOYO), APLICA HASTA PARA CUBIERTA EN ASBESTO CEMENTO EXISTENTE. INCLUYE ANTICORROSIVO. | M | 3.7257
12,2 | 13 | 34 | ESTRUCTURA PERFIL EN TUBO RECTANGULAR 80 MM X 40 MM CALIBRE 16 (PARA CUBIERTA METÁLICA). INCLUYE ANTICORROSIVO DOS CAPAS. | M | 3.7257
12,3 | 13 | 35 | ESTRUCTURA EN PERFIL EN TUBO RECTANGULAR CALIBRE 18 DE 160 MM X 60MM (LUCES HASTA 3,5 M, INCLUYE ÁREA DE APOYO), APLICA INCLUSO EN CASO DE CUBIERTA EN FIBROCEMENTO EXISTENTE. INCLUYE ANTICORROSIVO. | M | 3.7257
19,02 | 13 | 36 | CUBIERTA EN FIBROCEMENTO N°4 INCLUYE ESTRUCTURA METALICA (Perfil C Gr.50- 150X50X1,5MM) | M2 | 8.889
| 14 |  | CIELO RASO |  | 46.9031
7,1 | 14 | 1 | CIELO RASO EN LISTÓN DE MADERA PINO MACHIHEMBRADO 10 X 320 X 1.27 CM | M2 | 7.9417
7,2 | 14 | 2 | CIELO RASO DRY WALL | M2 | 26.5739
7,3 | 14 | 3 | SUMINISTRO E INSTALACIÓN CIELO RASO EN TABLILLA PVC | M2 | 12.3875
| 15 |  | MAMPOSTERIA |  | 535.9634
8,1 | 15 | 0.1 | MURO BLOQUE CONCRETO DE 0.10 M | M2 | 15.7055
8,2 | 15 | 0.2 | MURO BLOQUE CONCRETO DE 0.20 M | M2 | 14.7072
8,3 | 15 | 0.3 | MAMPOSTERÍA PARA MURO DIVISORIO BLOQUE ESTRIADO No 5. | M2 | 14.7488
8,4 | 15 | 0.4 | MAMPOSTERÍA EN LADRILLO PRENSADO LIVIANO DE 0.24 X 0.12 X 0.06 A LA VISTA E=0.12 M | M2 | 63.6315
8,5 | 15 | 0.5 | MAMPOSTERÍA EN LADRILLO PRENSADO LIVIANO DE 0.24 X 0.12 X 0.06 HASTA 0.30CM A LA VISTA E=0.12 M | M | 16.9958
8,6 | 15 | 0.6 | MAMPOSTERÍA EN LADRILLO TOLETE COMÚN DE E=0.12 M | M2 | 78.9669
8,7 | 15 | 0.7 | MURO EN TOLETE RECOCIDO DE E=0.10 M | M2 | 81.5755
8,8 | 15 | 0.8 | MURO EN TOLETE RECOCIDO DE 0.10 M HASTA ALTURA 0.30 M | M | 16.0505
8,9 | 15 | 0.9 | PANEL PARA DIVISORIO EN DRYWALL | M2 | 35.7807
8,10 | 15 | 10 | PANEL EN DRY WALL PARA ZONAS HÚMEDAS | M2 | 26.8261
8,11 | 15 | 11 | PANEL EN DRY WALL PARA ZONAS EXTERIORES | M2 | 26.825
8,12 | 15 | 12 | MAMPOSTERÍA EN BLOQUE No. 4, ALTURA HASTA 0.30 M (CULATAS Y DEMÁS ACTIVIDADES POR M) | M | 4.8998
8,13 | 15 | 13 | POYO EN CONCRETO MEZCLA EN OBRA 1:2:4 PARA LAVADERO 0.60 M X 0.60 M, (INCLUYE PAÑETE) | UN | 21.9798
8,14 | 15 | 14 | MESÓN EN CONCRETO MEZCLA EN OBRA 1:2:4 (APROX. 2500 PSI) - E=6 CM, (INCLUYE REFUERZO EN ACERO 3/8") | M | 8.1997
8,15 | 15 | 15 | MURO EN LADRILLO PORTANTE (ESTRUCTURAL) E= 14.5 cm | M2 | 46.647
8,16 | 15 | 16 | BORDILLO POCETA DUCHA DE 0.125 M X 0.09 M EN LADRILLO RECOCIDO. (INCLUYE MATERIALES Y MANO DE OBRA). | M | 6.3805
8,17 | 15 | 17 | BORDILLO EN CONCRETO A=15 H=25 F'C= 1:2:3.5 PSI PARA UNA RESISTENCIA APROXIMADA DE 3000 PSI, ACABADO A LA VISTA, FORMALETA TABLERO LISO AGLOMERADO E=19MM, TIPO FORMALETA T DE TABLEMAC, CON BORDES ACHAFLANADOS | M | 1.7694
8,18 | 15 | 18 | DINTEL EN CONCRETO MEZCLA EN OBRA DE 1:2:4 (APROX. 2500PSI) DE 0.15 M X 0.20 M | M | 4.2333
8,19 | 15 | 19 | SUMINISTRO E INSTALACIÓN DINTEL EN BLOQUE N° 5 | M | 11.0516
8,20 | 15 | 20 | REMATES EN TOLETE RECOCIDO DE 0,12 H=0.37 M | M | 21.7576
8,21 | 15 | 21 | ABERTURA DE VANO VENTANA. INVOLUCRA ROTURA DE MURO, RETIRO SOBRANTES, ELABORACIÓN RESANES MORTERO 1:3 Y FILOS | M2 | 1.5452
8,22 | 15 | 22 | REGATAS (CORTE CON DISCO SOBRE MAMPOSTERÍA EN AMBOS LADOS) + RESANE | M | 1.1052
18,57 | 15 | 23 | CONSTRUCCION DE CULATAS EN MAMPOSTERIA CONFINADA (ESPESOR ENTRE 9 Y 15CM) | M2 | 14.581
19,08 | 15 | 24 | ESCALIFICACION DE MURO CON EQUIPO | M2 | 0.105
| 16 |  | PAÑETES Y ACABADOS PARED |  | 98.2025
9,1 | 16 | 0.1 | PAÑETE LISO IMPERMEABILIZADO INTEGRALMENTE 1:3 E= 2 CM | M2 | 1.3063
9,2 | 16 | 0.2 | PAÑETE IMPERMEABILIZADO MUROS 1:4 E= 2 CM. | M2 | 0.8945
9,3 | 16 | 0.3 | PAÑETE PARA RESANE DE HUMEDAD MUROS 1:4 E= 2 CM. | M2 | 0.79995
9,4 | 16 | 0.4 | PAÑETE LISO DE MURO, MORTERO 1:3 E= 2 CM | M2 | 0.5915
9,5 | 16 | 0.5 | PAÑETE CULATAS 1:4 | M2 | 15.5563
9,6 | 16 | 0.6 | PAÑETE CULATAS 1:6 | M2 | 12.0078
9,7 | 16 | 0.7 | PAÑETE LISO MUROS 1:4 | M2 | 0.6915
9,8 | 16 | 0.8 | PAÑETE LISO MUROS 1:5 | M2 | 7.2935
9,9 | 16 | 0.9 | PAÑETE LISO MUROS 1:6 | M2 | 6.3877
9,10 | 16 | 10 | TRATAMIENTO EN XYPEX PARA SUPERFICIES EN MORTERO O EN CONCRETOS | M2 | 1.3313
9,11 | 16 | 11 | PAÑETE LISO PLACAS 1:5 | M2 | 7.2515
9,12 | 16 | 12 | PAÑETE PARA NIVELACIÓN DE PAREDES IRREGULARES INCLUYE MALLA | M2 | 1.613
9,13 | 16 | 13 | PAÑETE BAJO PLACA 1:4 | M2 | 11.546
9,14 | 16 | 14 | PAÑETE BAJO PLACA MALLA CON VENA 1:5 | M2 | 10.2077
9,15 | 16 | 15 | PAÑETE 1:5 DE ESPESOR 1.3 CM SOBRE SUPERFICIES EN CONCRETO | M2 | 9.8675
9,16 | 16 | 16 | PAÑETE 1:3 DE ESPESOR 1.3 CM SOBRE SUPERFICIES EN CONCRETO | M2 | 1.5236
9,17 | 16 | 17 | PAÑETE + FILOS 1:3 SOBRE SUPERFICIES DE ESTRUCTURAS EN CONCRETO E= 1.3 CM (VIGAS, COLUMNAS, DINTELES, CINTAS, ALFAGÍAS O MAMPOSTERÍA) HASTA 30 CM DE ANCHO | M | 1.2705
9,18 | 16 | 18 | PAÑETE + FILOS, LISO 1:4 HASTA 30 CM | M | 6.5328
9,34 | 16 | 19 | FILOS Y DILATACIONES EN MORTERO 1:3 | M | 0.30838
9,35 | 16 | 20 | PREPARACIÓN SUPERFICIE DE MUROS PARA INSTALACIÓN ENCHAPE (INCLUYE PICADA) | M2 | 1.221
| 17 |  | PISOS Y ACABADOS |  | 78.8953
10,1 | 17 | 0.1 | ALISTADO DE PISOS CON MORTERO IMPERMEABILIZADO INTEGRALMENTE PARA CUBIERTAS Y TERRAZAS 1:4 H=4 CM PROMEDIO ALISTADO + PENDIENTADO | M2 | 2.0599
10,2 | 17 | 0.2 | ALISTADO DE PISOS CON MORTERO 1:4 H=4 CM | M2 | 1.442
10,3 | 17 | 0.3 | ALISTADO IMPERMEABILIZADO DE PISO, MORTERO 1:4, E=0.04 M | M2 | 1.957
10,4 | 17 | 0.4 | ALISTADO IMPERMEABILIZADO DE PISO, MORTERO 1:4, E=0.02 M | M2 | 1.4785
10,5 | 17 | 0.5 | ALISTADO DE PISOS CON MORTERO 1:4 H=8 CM PROMEDIO ALISTADO + PENDIENTADO TERRAZAS | M2 | 1.684
10,6 | 17 | 0.6 | PISO EN CERÁMICA REF.: CERÁMICA ITALIA, LÍNEA TROYANO BLANCO 31.5 CM X 31.5 CM, TRÁFICO 4, IGUAL O CALIDAD SUPERIOR. GARANTÍA 10 AÑOS. | M2 | 7.081
10,7 | 17 | 0.7 | GUARDAESCOBA CERÁMICA ITALIA, LÍNEA TROYANO BLANCO, TRÁFICO 4, H=7 CM, IGUAL O CALIDAD SUPERIOR. GARANTÍA 10 AÑOS. | M | 3.083
10,8 | 17 | 0.8 | PISO EN CERÁMICA REF.: CERÁMICA ITALIA, LÍNEA DIETRO GRIS 31.5 CM X 31.5 CM, TRÁFICO 4, IGUAL O CALIDAD SUPERIOR. GARANTÍA 10 AÑOS. | M2 | 7.081
10,9 | 17 | 0.9 | GUARDAESCOBA CERÁMICA ITALIA, LÍNEA DIETRO GRIS, TRÁFICO 4, H=7 CM, IGUAL O CALIDAD SUPERIOR. GARANTÍA 10 AÑOS. | M | 3.083
10,10 | 17 | 10 | PISO EN CERÁMICA REF.: CORONA, LÍNEA MIKONOS ARD 33.8 CM X 33.8 CM, (COLOR A ELEGIR: AZUL, BEIGE, BLANCO Y GRIS), TRÁFICO RESIDENCIAL GENERAL, TRÁFICO ARD DE ALTA RESISTENCIA AL DESLIZAMIENTO, IGUAL O CALIDAD SUPERIOR. GARANTÍA 10 AÑOS. | M2 | 7.081
10,11 | 17 | 11 | GUARDAESCOBA EN CERÁMICA REF.: CORONA, LÍNEA MIKONOS ARD 33.8 CM X 33.8 CM, (COLOR A ELEGIR: AZUL, BEIGE, BLANCO Y GRIS), TRÁFICO RESIDENCIAL GENERAL, TRÁFICO ARD DE ALTA RESISTENCIA AL DESLIZAMIENTO, H=7CM, IGUAL O CALIDAD SUPERIOR. GARANTÍA 10 AÑOS. | M | 3.083
10,12 | 17 | 12 | PISO EN MADERA MACHIMBRE. ENCHAPE LISTÓN MACHIMBRE PINO PATULA. | M2 | 5.1532
10,13 | 17 | 13 | GUARDAESCOBA MADERA DE ALTURA 8 CM | M | 1.8232
10,14 | 17 | 14 | PISO PARA EXTERIORES REF.: PISO BARITA ARD DE ALTA RESISTENCIA AL DESLIZAMIENTO 33.8 CM X 33.8 CM, TRÁFICO COMERCIAL MODERADO. GARANTÍA 10 AÑOS. | M2 | 7.081
10,15 | 17 | 15 | GUARDAESCOBA PARA EXTERIORES REF.: PISO BARITA ARD DE ALTA RESISTENCIA AL DESLIZAMIENTO 33.8 CM X 33.8 CM, H=7 CM, IGUAL O CALIDAD SUPERIOR. TRÁFICO COMERCIAL MODERADO. GARANTÍA 10 AÑOS. | M | 2.4238
10,16 | 17 | 16 | PISO PARA EXTERIORES REF.: PISO LAVRA 2, RESISTENCIA AL DESLIZAMIENTO 33.8 CM X 33.8 CM (COLOR A ELEGIR: BEIGE O GRIS), TRÁFICO COMERCIAL MODERADO, IGUAL O CALIDAD SUPERIOR. GARANTÍA 10 AÑOS. | M2 | 7.081
10,17 | 17 | 17 | GUARDAESCOBA PARA EXTERIORES REF.: PISO LAVRA 2, RESISTENCIA AL DESLIZAMIENTO 33.8 CM X 33.8 CM, (COLOR A ELEGIR: BEIGE O GRIS) H=7CM, IGUAL O CALIDAD SUPERIOR. TRÁFICO COMERCIAL MODERADO. GARANTÍA 10 AÑOS. | M | 3.083
10,18 | 17 | 18 | GRAVILLA LAVADA | M2 | 11.4364
10,19 | 17 | 19 | PREPARACIÓN SUPERFICIE DE PISO EN CONCRETOS ENDURECIDOS O ESMALTADO (INCLUYE PICADA) | M2 | 1.7
| 18 |  | ENCHAPES |  | 96.3301
9,38 | 18 | 0.1 | ENCHAPE CERÁMICO PARED COCINA REF.: MACEDONIA BLANCO, 25 CM X 25 CM, IGUAL O CALIDAD SUPERIOR. GARANTÍA 10 AÑOS. | M2 | 12.9361
9,39 | 18 | 0.2 | ENCHAPE CERÁMICO PARED COCINA REF.: MACEDONIA BLANCO, 25 CM X 35 CM, IGUAL O CALIDAD SUPERIOR. GARANTÍA 10 AÑOS. | M2 | 12.9361
9,40 | 18 | 0.3 | ENCHAPE CERÁMICO PARED COCINA REF.: VERONA (COLOR A ELEGIR BEIGE, AZUL O VERDE) CERÁMICA ITALIA, 25 CM X 35 CM, IGUAL O CALIDAD SUPERIOR. GARANTÍA 10 AÑOS. | M2 | 12.9361
9,41 | 18 | 0.4 | ENCHAPE CERÁMICO PARED BAÑO REF.: PARED CIRCACIA CORONA, 25 CM X 35 CM, IGUAL O CALIDAD SUPERIOR. GARANTÍA 10 AÑOS. | M2 | 12.9361
9,42 | 18 | 0.5 | ENCHAPE CERÁMICO PARED BAÑO REF.: PARED EGEO CORONA BLANCO, 25 CM X 35 CM, IGUAL O CALIDAD SUPERIOR. GARANTÍA 10 AÑOS. | M2 | 12.9361
9,43 | 18 | 0.6 | ENCHAPE CERÁMICO PARED BAÑO REF.: PARED EGEO CORONA BLANCO, 20.5 CM X 30.5 CM, IGUAL O CALIDAD SUPERIOR. GARANTÍA 10 AÑOS. | M2 | 12.9361
9,44 | 18 | 0.7 | ENCHAPE CERÁMICO PARED BAÑO REF.: PARED ALBANIA CORONA (COLOR A ELEGIR BEIGE O GRIS), 25 CM X 35 CM, IGUAL O CALIDAD SUPERIOR. GARANTÍA 10 AÑOS. | M2 | 12.9361
9,45 | 18 | 0.8 | ENCHAPE CERÁMICO PISO O PARED, SUPERFICIE EXCLUSIVA (HASTA 0.25 M DE ANCHO) | M | 1.7339
9,46 | 18 | 0.9 | WIN PROTECTOR MARMOLIZADO, WIN METÁLICO, INOXIDABLE. | M | 1.48
9,47 | 18 | 10 | WIN PLÁSTICO, PROTECTOR MARMOLIZADO, INOXIDABLE. | M | 1.48
9,48 | 18 | 11 | DILATACIÓN EN BRONCE | M | 1.0833
| 19 |  | IMPERMEABILIZACIONES |  | 3.4748
2,20 | 19 | 1 | IMPERMEABILIZACIÓN INTEGRAL MORTERO XYPEX. (CUANDO EL MURO SÓLO SE PUEDE IMPERMEABILIZAR POR UNA CARA) | M2 | 1.7036
6,31 | 19 | 2 | IMPERMEABILIZACIÓN CON MATERIAL BITUMINOSO PARA DIFERENTES ACTIVIDADES | M2 | 1.7712
| 20 |  | CARPINTERIA MADERA |  | 52.9648
11,1 | 20 | 0.1 | DECAPADO Y LIMPIEZA DE ESTRUCTURAS DE MADERA | M2 | 1.5981
11,2 | 20 | 0.2 | ARMADURA MADERA Y MALLA | M3 | 4.9104
11,3 | 20 | 0.3 | ENTRAMADO MADERA CIELO RASO | M2 | 3.4952
11,4 | 20 | 0.4 | INMUNIZACIÓN ESTRUCTURA MADERA REF. BRONCO O SIKA O EQUIVALENTE. IGUAL O SUPERIOR CALIDAD. | M2 | 3.7782
11,5 | 20 | 0.5 | PUERTA EN MADERA ENTAMBORADA 60 Y 70 CM CON ALTURA ENTRE 180 CM Y 200 CM. TIPO INTERDOORS LÍNEA ESTAMBUL O EQUIVALENTE. IGUAL O SUPERIOR CALIDAD. INCLUYE MARCO Y ACCESORIOS. | UN | 4.72
11,6 | 20 | 0.6 | PUERTA EN MADERA ENTAMBORADA 80 Y 90 CM CON ALTURA ENTRE 180 CM Y 200 CM. TIPO INTERDOORS LÍNEA ESTAMBUL O EQUIVALENTE. IGUAL O SUPERIOR CALIDAD. INCLUYE MARCO Y ACCESORIOS. | UN | 4.72
11,7 | 20 | 0.7 | COMBO PUERTA EN MADERA ENTAMBORADA DE 80 CM, CON ALTURA ENTRE 180 CM Y 200 CM + MARCO + CERRADURA + BISAGRA LÍNEA BALBOA O EQUIVALENTE DE IGUAL O SUPERIOR CALIDAD. | UN | 3
11,8 | 20 | 0.8 | HOJA PUERTA PIZANO 60 CM - 80 CM CON ALTURA ENTRE 1.80 M Y 2.00 M DE IGUAL CALIDAD O SUPERIOR. | UN | 2
11,9 | 20 | 0.9 | MARCOS PARA PUERTAS DE 10 CM X 3 CM, CON ALTURA HASTA 210 CM CABEZAL 60 CM - 70 CM - 80 CM - 90 CM (CEDRO) | UN | 2.2
11,10 | 20 | 10 | PASAMANOS EN MADERA 7 CM X 3 CM | M | 4.0375
11,11 | 20 | 11 | CHAZOS PARA CARPINTERÍA MADERA DE 8x8x8 CM | UN | 1.1454
11,12 | 20 | 12 | PUERTA EN AGLOMERADO ANTIHUMEDAD PARA MUEBLE BAJO DE COCINA ANCHO 40 CM CON ACABADO EN LAMINA MELANINA | UN | 17.36
| 21 |  | CARPINTERIA METÁLICA |  | 139.8382
12,4 | 21 | 0.1 | MARCOS TAPAS CAJA INSPECCIÓN (CUMPLIMIENTO NORMAS TÉCNICAS ICONTEC QUE SERÁN EXPEDIDAS POR ENTIDADES AUTORIZADAS POR: ORGANISMO NACIONAL DE ACREDITACIÓN DE COLOMBIA - ONAC) | UN | 21.4112
12,5 | 21 | 0.2 | MARCO PUERTA LÁMINA 0.60 M | UN | 7.3568
12,6 | 21 | 0.3 | MARCO PUERTA LÁMINA 0.70 M | UN | 7.3236
12,7 | 21 | 0.4 | MARCO PUERTA LÁMINA 0.80 M | UN | 7.3736
12,8 | 21 | 0.5 | MARCO PUERTA LÁMINA 1.00 M | UN | 7.4236
12,9 | 21 | 0.6 | SUMINISTRO E INSTALACIÓN BARRA DE SEGURIDAD LATERAL PARA BAÑO O DUCHA 24" X 24" EN ACERO INOXIDABLE 304, CALIBRE 18”, CON DIAMETRO DE 1 1/4", INCLUYE ACCESORIOS PARA SU CORRECTA INSTALACIÓN (MOVILIDAD REDUCIDA) | UN | 3
12,10 | 21 | 0.7 | BARANDA METÁLICA SENCILLA PARA ESCALERA CON PASAMANOS EN TUBERÍA DE AGUAS NEGRAS DIÁMETRO 2" | M | 17.5867
12,11 | 21 | 0.8 | VENTANA FIJA EN LÁMINA CALIBRE 18. INCLUYE PISA-VIDRIOS, ALFAJÍA RESPECTIVA EN ACERO (SI APLICA), ANGULO DE 1"X1/8". INCLUYE SOLDADURAS, PERNOS DE ANCLAJES Y COMPLEMENTARIOS, SUMINISTRO, FABRICACIÓN, MONTAJE, ANTICORROSIVO APLICADO EN DOS (2) CAPAS. NO INCLUYE VIDRIO. | M2 | 7.9832
12,12 | 21 | 0.9 | REMATES BOCEL ALUMINIO | M | 1.765
12,13 | 21 | 10 | PUERTAS VENTANAS LÁMINA EN CORREDERA- NO INCLUYE VIDRIO NI CERRADURA. | M2 | 8.3499
12,14 | 21 | 11 | PUERTA EN LÁMINA COLD ROLLED CAL.16 DE 0.60 Y 0.70 M ANCHO | UN | 5.0916
12,15 | 21 | 12 | PUERTA EN LÁMINA COLD ROLLED CAL.16 DE 0.80 Y 1.00 M ANCHO | UN | 6.9358
12,16 | 21 | 13 | REJA TIPO BANCO EN BARRA CUADRADA DE 9 MM. (INCLUYE ANTICORROSIVO) | M2 | 3.7307
12,17 | 21 | 14 | REJAS LÁMINA | M2 | 4.0579
12,18 | 21 | 15 | VENTANA CORREDIZA EN ALUMINIO 0.6X0.4 VIDRIO 3MM | UN | 2
12,19 | 21 | 16 | VENTANA CORREDIZA EN ALUMINIO 1.2 X 1.2 VIDRIO 3 MM | UN | 14.12
12,20 | 21 | 17 | VENTANA CORREDIZA EN LÁMINA CALIBRE 18 | M2 | 10.3287
12,21 | 21 | 18 | TUBO CORTINA DUCHA | UN | 4
| 22 |  | VIDRIOS |  | 80.0267
13,1 | 22 | 1 | ESPEJOS CRISTAL 4 MM SIN BISELAR. TAMAÑO 40 X 60 CM | UN | 2.55
13,2 | 22 | 2 | VIDRIO INCOLORO DE 4 MM (PUERTAS, VENTANAS) | M2 | 3.509
13,3 | 22 | 3 | BLOQUE VIDRIO INCOLORO | M2 | 71.119
13,4 | 22 | 4 | VIDRIO LAMINADO 3+3MM INCOLORO | M2 | 2.8487
| 23 |  | APARATOS BAÑOS |  | 63.0542
14,1 | 23 | 1 | SANITARIO ACUAPLUS ULTRA BLANCO CORONA, IGUAL O CALIDAD SUPERIOR. CAPACIDAD 4,8 LITROS POR DESCARGA. ALTO 59.8 CM X ANCHO 36.5 CM. (INCLUYE VÁLVULA, MANGUERA). | UN | 8.03
14,2 | 23 | 2 | LAVAMANOS CON PEDESTAL ACUACER COLOR BLANCO CORONA, EQUIVALENTE O CALIDAD SUPERIOR. (INCLUYE GRIFERÍA, SIFÓN, DESAGÜE, ACOPLE). | UN | 6.1
14,3 | 23 | 3 | LAVAMANOS COLGAR ACUACER BLANCO CORONA, CON ORIFICIOS PARA GRIFERÍA. MEDIDAS 47 X 37 CM. (INCLUYE GRIFERÍA, SIFÓN, DESAGÜE, ACOPLE). | UN | 7.24
14,4 | 23 | 4 | COMBO ACUAPLUS ULTRA SANITARIO + LAVAMANOS SIN PEDESTAL + GRIFERÍA + ACCESORIOS BLANCO CORONA O SIMILAR. (INCLUYE: VÁLVULA, DESAGÜE, SIFÓN, ACOPLE) | UN | 13.402
14,5 | 23 | 5 | DUCHA 8 PULGADAS ARTESA SSB ARTESA GRIVAL IGUAL O CALIDAD SUPERIOR. GRIFERÍA DOBLE (MEZCLADOR). | UN | 1.7236
14,6 | 23 | 6 | DUCHA ELÉCTRICA 110 V SUPER POWER 3T GRIVAL IGUAL O CALIDAD SUPERIOR. | UN | 9.013
14,7 | 23 | 7 | GRIFO (REGISTRO) DUCHA HELVETIA GRICOL IGUAL O CALIDAD SUPERIOR | UN | 3.1317
14,8 | 23 | 8 | MONTAJE DE APARATOS- LAVAMANOS - SANITARIOS - LAVAPLATOS - LAVADEROS (NUEVOS O USADOS) | UN | 2.114
14,9 | 23 | 9 | DIVISION EN ALUMINIO Y ACRILICO PARA BAÑOS | M2 | 12.3
| 24 |  | APARATOS COCINAS / LAVADEROS |  | 43.1846
15,1 | 24 | 1 | LAVAPLATOS DE EMPOTRAR EN ACERO INOXIDABLE DE 60 CM X 40 CM VITAL IGUAL O CALIDAD SUPERIOR, CON HUECO PARA CANASTILLA DE 4 PULGADAS. SIN ORIFICIO. PARA GRIFERÍA DE PARED. (INCLUYE CANASTILLA Y KIT DE INSTALACIÓN: ACOPLE, REJILLA DIÁMETRO 4" CON BAJANTE Y SIFÓN). | UN | 7.03
15,2 | 24 | 2 | GRIFERÍA PARA LAVAPLATOS SENCILLO PARED PRAKTI GRIVAL IGUAL O CALIDAD SUPERIOR. | UN | 2.85
15,3 | 24 | 3 | LAVAPLATOS DE EMPOTRAR EN ACERO INOXIDABLE PARA GRIFERÍA MONO CONTROL HUECO PARA CANASTILLA DE 4 PULGADAS. CON UN ORIFICIO. (INCLUYE CANASTILLA Y KIT DE INSTALACIÓN: ACOPLE, REJILLA DIÁMETRO 4" CON BAJANTE Y SIFÓN). | UN | 7.28
15,4 | 24 | 4 | GRIFERÍA PARA LAVAPLATOS SENCILLO GALAXIA PICO CISNE GRIVAL IGUAL O CALIDAD SUPERIOR. MONOCONTROL | UN | 1.8
15,5 | 24 | 5 | LAVAPLATOS VITAL 0.62 M X 0.48 M. SOCODA, IGUAL O CALIDAD SUPERIOR. SIMILAR. ACERO INOXIDABLE. CON ORIFICIO PARA UNA CANASTILLA DE 4 PULGADAS. CON DOS ORIFICIOS PARA MEZCLADOR. (INCLUYE CANASTILLA Y KIT DE INSTALACIÓN: ACOPLE, REJILLA DIÁMETRO 4" CON BAJANTE Y SIFÓN). IGUAL O SUPERIOR CALIDAD. | UN | 7.28
15,6 | 24 | 6 | GRIFERÍA PARA LAVAPLATOS GALAXIA GRIVAL IGUAL O CALIDAD SUPERIOR. MEZCLADOR | UN | 1.85
15,7 | 24 | 7 | LAVADERO DE 80 X 60 X 25 CM GRANITO PULIDO. (INCLUYE GRIFERÍA, DESAGÜE Y SIFÓN). | UN | 2.7156
15,8 | 24 | 8 | LAVADERO DE 80 X 60 X 80 CM EN GRANITO PULIDO. (INCLUYE GRIFERÍA, DESAGÜE Y SIFÓN). | UN | 2.799
15,9 | 24 | 9 | LAVAPLATOS DE SOBREPONER EN ACERO INOXIDABLE DE 60 CM X 40 CM, CON ÁREA DE TRABAJO. LONGITUD TOTAL 1,5 M, VITAL IGUAL O CALIDAD SUPERIOR | UN | 8.58
15,10 | 24 | 10 | COCINA INTEGRAL LINEAL | UN | 1
| 25 |  | ESTUCO Y PINTURA |  | 28.4784
| 25 | 1 | ESTUCO
9,37 | 25 | 1.01 | ESTUCO ACRILICO | M2 | 3.745
| 25 | 2 | PINTURA
9,19 | 25 | 2.01 | ANTI HUMEDAD FACHADA - DOS CAPAS | M2 | 1.188
9,20 | 25 | 2.02 | ANTICORROSIVO SOBRE LÁMINA LINEAL | M | 1.6221
9,21 | 25 | 2.03 | ANTICORROSIVO SOBRE LÁMINA LLENA | M2 | 2.2237
9,22 | 25 | 2.04 | ESMALTE SOBRE LÁMINA LINEAL | M | 1.8113
9,23 | 25 | 2.05 | ESMALTE SOBRE LÁMINA LLENA | M2 | 2.3374
9,24 | 25 | 2.06 | ESMALTE SOBRE MADERA LINEAL | M | 0.75745
9,25 | 25 | 2.07 | ESMALTE SOBRE MADERA LLENA | M2 | 1.826
9,26 | 25 | 2.08 | ESMALTE SOBRE MARCOS LÁMINA | M | 1.5912
9,27 | 25 | 2.09 | ESMALTE SOBRE MARCOS MADERA | M2 | 1.3212
9,28 | 25 | 2.1 | VINILO TIPO 1 PARA MURO INTERIOR - 3 CAPAS (COLOR BLANCO) | M2 | 0.7663
9,29 | 25 | 2.11 | VINILO TIPO 1 PARA MURO INTERIOR 3 CAPAS (COLOR A ELEGIR) | M2 | 0.75946
9,30 | 25 | 2.13 | VINILO TIPO 1 SUPERLAVABLE PARA EXTERIOR - 3 CAPAS (COLOR BLANCO) | M2 | 0.7663
9,31 | 25 | 2.1433 | VINILO TIPO 1 SUPERLAVABLE PARA MURO EXTERIOR - 3 CAPAS (COLOR A ELEGIR) | M2 | 0.706
9,32 | 25 | 2.15 | WASH- PRIME SOBRE LÁMINA LLENA | M2 | 2.5734
9,33 | 25 | 2.16 | ESMALTE SOBRE MUROS (TRES CAPAS) PARA ZÓCALOS EN MUROS DE FACHADA O INTERIORES QUE YA TIENEN ESTE TRATAMIENTO | M2 | 0.5937
9,36 | 25 | 2.17 | PREPARACIÓN SUPERFICIE PARA NUEVA APLICACIÓN DE PINTURAS | M2 | 3.89
| 26 |  | CERRADURAS |  | 8.603
16,1 | 26 | 1 | CERRADURA PUERTA INTERNA PARA ALCOBA DE BOLA SATÍN ANTIQUE FIXSER. IGUAL O CALIDAD SUPERIOR. (INCLUYE ACCESORIOS). | UN | 1.7
16,2 | 26 | 2 | CERRADURA C-333 MEGA DERECHA SOLDAR INAFER IGUAL O DE SUPERIOR CALIDAD. PORTÓN ENTRADA PRINCIPAL, MATERIAL COLL ROLLED, CON TRES LLAVES. (INCLUYE ACCESORIOS). | UN | 1.7515
16,3 | 26 | 3 | CERRADURA C-333 MEGA IZQUIERDA SOLDAR INAFER IGUAL O DE SUPERIOR CALIDAD. PORTÓN ENTRADA PRINCIPAL, MATERIAL COLL ROLLED, CON TRES LLAVES. (INCLUYE ACCESORIOS). | UN | 1.7515
16,4 | 26 | 4 | CERRADURA BAÑO BOLA SATIN FIXSER IGUAL O CALIDAD SUPERIOR. (INCLUYE ACCESORIOS). | UN | 1.7
16,5 | 26 | 5 | CERRADURA PICO DE LORO DOBLE NIQUELADA, CILINDRO 16, PARA VENTANA O PUERTA CORREDIZA, REF: YALE, DE IGUAL O DE SUPERIOR CALIDAD. | UN | 1.7
| 27 |  | VARIOS |  | 29.5286
17,9 | 27 | 1 | LAVADO TEJA DE BARRO | UN | 4.2863
17,10 | 27 | 2 | ACODALAR MUROS 1° PISO | M2 | 7.309
17,11 | 27 | 3 | ACODALAR MUROS 2° PISO | M2 | 7.909
17,13 | 27 | 4 | ACODALAR SISTEMA DE CUBIERTA | M2 | 8.624
17,14 | 27 | 5 | CARPAS PROTECCIÓN CAMBIO DE TEJAS | MES | 1.4002
| 28 |  | ENSAYOS DE LABORATORIO |  | 9
EL001 | 28 | 1 | ENSAYO RESISTENCIA A LA COMPRESION CILINDROS DE MORTERO 3" (NTC-673) 2010 | UN | 1
EL002 | 28 | 2 | ENSAYO RESISTENCIA A LA COMPRESION CILINDROS DE CONCRETO 4" (NTC-673) 2010 | UN | 1
EL003 | 28 | 3 | ALQUILER MOLDE CILINDRICO 4X8" PARA MUESTRAS DE CONCRETO | SM | 1
EL004 | 28 | 4 | ALQUILER MOLDE CILINDRICO 3X6" PARA MUESTRAS DE MORTERO | SM | 1
EL005 | 28 | 5 | DESPLAZAMIENTO PARA RECOLECCION DE MUESTRAS DE LABORATORIO | VJ | 1
EL006 | 28 | 6 | ENSAYO ESCLEROMETRO POR ELEMENTO | UN | 1
EL007 | 28 | 7 | ENSAYO EXTRACCION+TRANSP+ROTURA+RESULTADO POR COMPRESION DE NUCLEO DE CONCRETO 3"X15CM. | UN | 1
EL008 | 28 | 8 | ENSAYO FERROSCAN POR PUNTO | UN | 1
EST01 | 28 | 9 | ESTUDIO GEOTECNICO CASA - CÁLCULO | UN | 1
| 29 |  | KID DE SEGURIDAD CONTRA COVID |  | 4
KSC001 | 29 | 1 | GUANTE DE NITRILO DE ALTA CALIDAD MULTIUSOS RESISTENTES ELASTICOS COLOR NEGRO- CAJA DE 50 PARES. | CAJA | 1
KSC002 | 29 | 2 | TAPABOCAS DESECHABLE HIPO ALERGENICO SUAVE - CAJA DE 50 UNIDADES | CAJA | 1
KSC003 | 29 | 3 | CARETA POLICARBONATO PROTECCION FACIAL SUSPENSION FLOTANTE CON RATCHET PARA AJUSTAR AL TEMAÑO DE LA CABEZA, PROTECCIÓN FRONTAL Y LATERAL. | UN | 1
KSC004 | 29 | 4 | TRAJE DE BIOSEGURIDAD FABRICADO EN TELA ANTIFLUIDO 100% POLIESTER, PROTECCION CONTRA FLUIDOS NO PELIGROSOS Y PARTÍCULAS LIVIANAS. PANTALON LARGO CON AMPLIOS BOLSILLOS, MANGAS LARGAS, CREMALLERA FRONTAL EN NYLON, ELASTICOS EN MANILAS, TOBILLOS, CAPUCHA Y CINTURA PARA MEJOR AJUSTE, LAVABLES. | UN | 1
| 30 |  | ACOMETIDA UNIFAMILIAR PARA GAS NATURAL |  | 12.1095
MGN16 | 30 | 1 | CARGOS DE CONEXIÓN-ACOMETIDA POR VANTI | UN | 1
19,05 | 30 | 2 | TRASLADO DE MEDIDOR DE GAS (Laprox=4M) | UN | 8.558
19,06 | 30 | 3 | SUMINISTRO E INST. DE CAJILLA PARA MEDIDOR DE GAS UNIFAMIL. (37X37X15CM) | UN | 2.5515
| 31 |  | ASEO GENERAL DE OBRA |  | 0.101
19,03 | 31 | 1 | ASEO GENERAL | M2 | 0.101

## APUS
MODELO ANEXO PRESUPUESTADOR APU (GESTOR - EJECUTOR)
CODIGO APU | CODIGO INSUMO | DESCRIPCIÓN | UNIDAD | CANTIDAD | DESPERDICIO | TARIFA | VALOR TOTAL | CODIGO BUILD CHANGE
1,1 |  | DESMONTE DE VENTANAS | M2 |  |  |  | 0.30933
| HE002 | HERRAMIENTA MENOR | GLB | 0.1 | 0 | 1 | 0.1
| EQ014 | VOLQUETA 6 M3 (INCLUYE CARGE Y ESCOMBRERA) | VJ | 0.0093333 | 0 | 1 | 0.0093333
| MO033 | CUADRILLA (2 AYUDANTES ALBAÑILERIA CON PRESTACIONES) | HC | 0.2 | 0 | 1 | 0.2
1,2 |  | DESMONTE MARCOS Y PUERTAS EN MADERA Y/O METALICAS, MEDIDAS DE ANCHO 0.60 M - 0.80 M - 1.00 M Y ALTURA HASTA 2.00 M, INCLUYE RETIRO | UN |  |  |  | 0.414
| HE002 | HERRAMIENTA MENOR | GLB | 0.1 | 0 | 1 | 0.1
| EQ014 | VOLQUETA 6 M3 (INCLUYE CARGE Y ESCOMBRERA) | VJ | 0.014 | 0 | 1 | 0.014
| MO033 | CUADRILLA (2 AYUDANTES ALBAÑILERIA CON PRESTACIONES) | HC | 0.3 | 0 | 1 | 0.3
1,3 |  | DESMONTE MARCOS Y PUERTAS EN MADERA Y/0 METALICAS, MEDIDAS DE ANCHO MAYOR A 1.00 M HASTA 1.40 M Y ALTURA HASTA 2.00 M, INCLUYE RETIRO | UN |  |  |  | 0.41867
| HE002 | HERRAMIENTA MENOR | GLB | 0.1 | 0 | 1 | 0.1
| EQ014 | VOLQUETA 6 M3 (INCLUYE CARGE Y ESCOMBRERA) | VJ | 0.018667 | 0 | 1 | 0.018667
| MO033 | CUADRILLA (2 AYUDANTES ALBAÑILERIA CON PRESTACIONES) | HC | 0.3 | 0 | 1 | 0.3
1,4 |  | DESMONTE DE DUCHA DOBLE | UN |  |  |  | 0.3017
| HE002 | HERRAMIENTA MENOR | GLB | 0.1 | 0 | 1 | 0.1
| EQ014 | VOLQUETA 6 M3 (INCLUYE CARGE Y ESCOMBRERA) | VJ | 0.0017 | 0 | 1 | 0.0017
| MO053 | CUADRILLA INSTALACIONES (OFICIAL + AYUDANTE) | HC | 0.2 | 0 | 1 | 0.2
1,5 |  | DESMONTE LAVAMANOS O SANITARIO (INCLUYE RETIRO DE SOBRANTES) | UN |  |  |  | 1.484
| HE002 | HERRAMIENTA MENOR | GLB | 0.1 | 0 | 1 | 0.1
| EQ014 | VOLQUETA 6 M3 (INCLUYE CARGE Y ESCOMBRERA) | VJ | 0.014 | 0 | 1 | 0.014
| RE028 | TAPON ROSCADO PRESION PVC 1/2" | UN | 1 | 0 | 1 | 1
| MO053 | CUADRILLA INSTALACIONES (OFICIAL + AYUDANTE) | HC | 0.37 | 0 | 1 | 0.37
1,6 |  | DESMONTE DE LAVAPLATOS EN ACERO INOXIDABLE SENCILLO | UN |  |  |  | 1.358
| HE002 | HERRAMIENTA MENOR | GLB | 0.1 | 0 | 1 | 0.1
| EQ014 | VOLQUETA 6 M3 (INCLUYE CARGE Y ESCOMBRERA) | VJ | 0.008 | 0 | 1 | 0.008
| RE028 | TAPON ROSCADO PRESION PVC 1/2" | UN | 1 | 0 | 1 | 1
| MO004 | AYUDANTE ALBAÑILERÍA CON PRESTACIONES | HH | 0.25 | 0 | 1 | 0.25
1,7 |  | DESMONTE DE LAVAPLATOS EN ACERO INOXIDABLE DOBLE | UN |  |  |  | 1.359
| HE002 | HERRAMIENTA MENOR | GLB | 0.1 | 0 | 1 | 0.1
| EQ014 | VOLQUETA 6 M3 (INCLUYE CARGE Y ESCOMBRERA) | VJ | 0.009 | 0 | 1 | 0.009
| RE028 | TAPON ROSCADO PRESION PVC 1/2" | UN | 1 | 0 | 1 | 1
| MO004 | AYUDANTE ALBAÑILERÍA CON PRESTACIONES | HH | 0.25 | 0 | 1 | 0.25
1,8 |  | DESMONTE TEJA DE BARRO MAS ESTRUCTURA PORTANTE, INCLUYE RETIRO ESCOMBROS (CUBIERTAS ANTIGUAS) | M2 |  |  |  | 0.791
| HE002 | HERRAMIENTA MENOR | GLB | 0.1 | 0 | 1 | 0.1
| HE020 | ANDAMIO TUBULAR 1,5*1,5 C/CRUCETA | DIA | 0.08 | 0 | 1 | 0.08
| EQ014 | VOLQUETA 6 M3 (INCLUYE CARGE Y ESCOMBRERA) | VJ | 0.011 | 0 | 1 | 0.011
| MO051 | CUADRILLA AA (OFICIAL + 2 AYUDANTE)- ALBAÑILERIA | HC | 0.6 | 0 | 1 | 0.6
1,9 |  | DESMONTE Y LAVADA DE TEJA DE BARRO | M2 |  |  |  | 1.0955
| HE002 | HERRAMIENTA MENOR | GLB | 0.1 | 0 | 1 | 0.1
| HE020 | ANDAMIO TUBULAR 1,5*1,5 C/CRUCETA | DIA | 0.08 | 0 | 1 | 0.08
| FE099 | JABON | LB | 0.5 | 0.015 | 1 | 0.515
| FE003 | AGUA | M3 | 0.0005 | 2.5e-05 | 1 | 0.000525
| MO051 | CUADRILLA AA (OFICIAL + 2 AYUDANTE)- ALBAÑILERIA | HC | 0.4 | 0 | 1 | 0.4
1,10 |  | DESMONTE TEJA TERMO ACÚSTICA (INCLUYE RETIRO) | M2 |  |  |  | 0.481
| HE002 | HERRAMIENTA MENOR | GLB | 0.1 | 0 | 1 | 0.1
| HE020 | ANDAMIO TUBULAR 1,5*1,5 C/CRUCETA | DIA | 0.08 | 0 | 1 | 0.08
| EQ014 | VOLQUETA 6 M3 (INCLUYE CARGE Y ESCOMBRERA) | VJ | 0.001 | 0 | 1 | 0.001
| MO051 | CUADRILLA AA (OFICIAL + 2 AYUDANTE)- ALBAÑILERIA | HC | 0.3 | 0 | 1 | 0.3
1,11 |  | DESMONTE TEJA DE ZINC (INCLUYE EXTRUCTURA PORTANTE Y RETIRO) | M2 |  |  |  | 0.481
| HE002 | HERRAMIENTA MENOR | GLB | 0.1 | 0 | 1 | 0.1
| HE020 | ANDAMIO TUBULAR 1,5*1,5 C/CRUCETA | DIA | 0.08 | 0 | 1 | 0.08
| EQ014 | VOLQUETA 6 M3 (INCLUYE CARGE Y ESCOMBRERA) | VJ | 0.001 | 0 | 1 | 0.001
| MO051 | CUADRILLA AA (OFICIAL + 2 AYUDANTE)- ALBAÑILERIA | HC | 0.3 | 0 | 1 | 0.3
1,12 |  | DESMONTE TEJA ASBESTO CEMENTO (INCLUYE RETIRO) | M2 |  |  |  | 0.503
| HE002 | HERRAMIENTA MENOR | GLB | 0.1 | 0 | 1 | 0.1
| HE020 | ANDAMIO TUBULAR 1,5*1,5 C/CRUCETA | DIA | 0.08 | 0 | 1 | 0.08
| EQ014 | VOLQUETA 6 M3 (INCLUYE CARGE Y ESCOMBRERA) | VJ | 0.003 | 0 | 1 | 0.003
| MO051 | CUADRILLA AA (OFICIAL + 2 AYUDANTE)- ALBAÑILERIA | HC | 0.32 | 0 | 1 | 0.32
1,13 |  | DESMONTE DE CIELO RASO EN CUALQUIER MATERIAL Y ESTRUCTURA (INCLUYE CARGUE Y RETIRO) | M2 |  |  |  | 0.285
| HE002 | HERRAMIENTA MENOR | GLB | 0.1 | 0 | 1 | 0.1
| EQ014 | VOLQUETA 6 M3 (INCLUYE CARGE Y ESCOMBRERA) | VJ | 0.005 | 0 | 1 | 0.005
| MO051 | CUADRILLA AA (OFICIAL + 2 AYUDANTE)- ALBAÑILERIA | HC | 0.18 | 0 | 1 | 0.18
1,14 |  | DESMONTE DE ESTRUCTURA PORTANTE PRINCIPAL (INTEGRAL) DE CUBIERTA EN MADERA (INCLUYE RETIRO) | M2 |  |  |  | 0.693
| HE002 | HERRAMIENTA MENOR | GLB | 0.3 | 0 | 1 | 0.3
| HE020 | ANDAMIO TUBULAR 1,5*1,5 C/CRUCETA | DIA | 0.08 | 0 | 1 | 0.08
| EQ014 | VOLQUETA 6 M3 (INCLUYE CARGE Y ESCOMBRERA) | VJ | 0.013 | 0 | 1 | 0.013
| MO051 | CUADRILLA AA (OFICIAL + 2 AYUDANTE)- ALBAÑILERIA | HC | 0.3 | 0 | 1 | 0.3
1,15 |  | DESMONTE ESTRUCTURA SECUNDARIA (SISTEMA DE CORREAS) DE CUBIERTA EN MADERA (INCLUYE RETIRO) | M2 |  |  |  | 0.535
| HE002 | HERRAMIENTA MENOR | GLB | 0.2 | 0 | 1 | 0.2
| EQ014 | VOLQUETA 6 M3 (INCLUYE CARGE Y ESCOMBRERA) | VJ | 0.005 | 0 | 1 | 0.005
| HE020 | ANDAMIO TUBULAR 1,5*1,5 C/CRUCETA | DIA | 0.08 | 0 | 1 | 0.08
| MO051 | CUADRILLA AA (OFICIAL + 2 AYUDANTE)- ALBAÑILERIA | HC | 0.25 | 0 | 1 | 0.25
1,16 |  | DESMONTE ESTRUCTURA PORTANTE DE CUBIERTA METÁLICA (INCLUYE RETIRO) | M2 |  |  |  | 0.485
| HE002 | HERRAMIENTA MENOR | GLB | 0.1 | 0 | 1 | 0.1
| HE020 | ANDAMIO TUBULAR 1,5*1,5 C/CRUCETA | DIA | 0.08 | 0 | 1 | 0.08
| EQ014 | VOLQUETA 6 M3 (INCLUYE CARGE Y ESCOMBRERA) | VJ | 0.005 | 0 | 1 | 0.005
| MO051 | CUADRILLA AA (OFICIAL + 2 AYUDANTE)- ALBAÑILERIA | HC | 0.3 | 0 | 1 | 0.3
1,17 |  | DESMONTE CANAL A. LL. Y/O BAJANTE DE A.LL. (INCLUYE RETIRO) | M |  |  |  | 0.3317
| HE002 | HERRAMIENTA MENOR | GLB | 0.1 | 0 | 1 | 0.1
| HE020 | ANDAMIO TUBULAR 1,5*1,5 C/CRUCETA | DIA | 0.08 | 0 | 1 | 0.08
| EQ014 | VOLQUETA 6 M3 (INCLUYE CARGE Y ESCOMBRERA) | VJ | 0.0017 | 0 | 1 | 0.0017
| MO051 | CUADRILLA AA (OFICIAL + 2 AYUDANTE)- ALBAÑILERIA | HC | 0.15 | 0 | 1 | 0.15
1,18 |  | DESMONTE Y RETIRO PISOS MADERA LISTÓN MACHIHEMBRADO | M2 |  |  |  | 0.355
| HE002 | HERRAMIENTA MENOR | GLB | 0.1 | 0 | 1 | 0.1
| EQ014 | VOLQUETA 6 M3 (INCLUYE CARGE Y ESCOMBRERA) | VJ | 0.005 | 0 | 1 | 0.005
| MO004 | AYUDANTE ALBAÑILERÍA CON PRESTACIONES | HH | 0.25 | 0 | 1 | 0.25
1,19 |  | DESMONTE DE ENTREPISOS EN MADERA (INCLUYE RETIRO) | M2 |  |  |  | 0.793
| HE002 | HERRAMIENTA MENOR | GLB | 0.2 | 0 | 1 | 0.2
| HE020 | ANDAMIO TUBULAR 1,5*1,5 C/CRUCETA | DIA | 0.08 | 0 | 1 | 0.08
| EQ014 | VOLQUETA 6 M3 (INCLUYE CARGE Y ESCOMBRERA) | VJ | 0.013 | 0 | 1 | 0.013
| MO051 | CUADRILLA AA (OFICIAL + 2 AYUDANTE)- ALBAÑILERIA | HC | 0.5 | 0 | 1 | 0.5
1,20 |  | DEMOLICIÓN CAJA DE INSPECCIÓN DE 0.60 M X 0.60 M HASTA 1.00 M (INCLUYE RETIRO) | UN |  |  |  | 1.9984
| HE002 | HERRAMIENTA MENOR | GLB | 1.5 | 0 | 1 | 1.5
| EQ014 | VOLQUETA 6 M3 (INCLUYE CARGE Y ESCOMBRERA) | VJ | 0.0484 | 0 | 1 | 0.0484
| MO051 | CUADRILLA AA (OFICIAL + 2 AYUDANTE)- ALBAÑILERIA | HC | 0.45 | 0 | 1 | 0.45
1,21 |  | DEMOLICIÓN CAJA DE INSPECCIÓN DE 0.80 M X 0.80 M HASTA 1.00 M (INCLUYE RETIRO) | UN |  |  |  | 2.0768
| HE002 | HERRAMIENTA MENOR | GLB | 1.5 | 0 | 1 | 1.5
| EQ014 | VOLQUETA 6 M3 (INCLUYE CARGE Y ESCOMBRERA) | VJ | 0.0768 | 0 | 1 | 0.0768
| MO051 | CUADRILLA AA (OFICIAL + 2 AYUDANTE)- ALBAÑILERIA | HC | 0.5 | 0 | 1 | 0.5
1,22 |  | DEMOLICIÓN CAJA DE INSPECCIÓN DE 1.00 M X 1.00 M HASTA 1.00 M DE ALTURA (INCLUYE RETIRO) | UN |  |  |  | 2.2284
| HE002 | HERRAMIENTA MENOR | GLB | 1.5 | 0 | 1 | 1.5
| EQ014 | VOLQUETA 6 M3 (INCLUYE CARGE Y ESCOMBRERA) | VJ | 0.1284 | 0 | 1 | 0.1284
| MO051 | CUADRILLA AA (OFICIAL + 2 AYUDANTE)- ALBAÑILERIA | HC | 0.6 | 0 | 1 | 0.6
1,23 |  | DESMONTE TUBERÍAS PVCS Y PVCP (INCLUYE RETIRO) | M |  |  |  | 0.38573
| HE002 | HERRAMIENTA MENOR | GLB | 0.3 | 0 | 1 | 0.3
| EQ014 | VOLQUETA 6 M3 (INCLUYE CARGE Y ESCOMBRERA) | VJ | 0.0024 | 0 | 1 | 0.0024
| MO053 | CUADRILLA INSTALACIONES (OFICIAL + AYUDANTE) | HC | 0.083333 | 0 | 1 | 0.083333
1,24 |  | DEMOLICIÓN BALDOSA DE PISO HASTA E= 0.02 M, INCLUYE GUARDAESCOBA (INCLUYE RETIRO) | M2 |  |  |  | 0.8033
| HE002 | HERRAMIENTA MENOR | GLB | 0.5 | 0 | 1 | 0.5
| EQ014 | VOLQUETA 6 M3 (INCLUYE CARGE Y ESCOMBRERA) | VJ | 0.0033 | 0 | 1 | 0.0033
| MO033 | CUADRILLA (2 AYUDANTES ALBAÑILERIA CON PRESTACIONES) | HC | 0.3 | 0 | 1 | 0.3
1,25 |  | DEMOLICIÓN BALDOSA DE PISO HASTA E=0.04 M, INCLUYE GUARDAESCOBA (INCLUYE RETIRO) | M2 |  |  |  | 1.0067
| HE002 | HERRAMIENTA MENOR | GLB | 0.5 | 0 | 1 | 0.5
| EQ014 | VOLQUETA 6 M3 (INCLUYE CARGE Y ESCOMBRERA) | VJ | 0.0067 | 0 | 1 | 0.0067
| MO033 | CUADRILLA (2 AYUDANTES ALBAÑILERIA CON PRESTACIONES) | HC | 0.5 | 0 | 1 | 0.5
1,26 |  | DEMOLICIÓN ENCHAPE DE MURO (INCLUYE RETIRO) | M2 |  |  |  | 0.7533
| HE002 | HERRAMIENTA MENOR | GLB | 0.5 | 0 | 1 | 0.5
| EQ014 | VOLQUETA 6 M3 (INCLUYE CARGE Y ESCOMBRERA) | VJ | 0.0033 | 0 | 1 | 0.0033
| MO033 | CUADRILLA (2 AYUDANTES ALBAÑILERIA CON PRESTACIONES) | HC | 0.25 | 0 | 1 | 0.25
1,27 |  | DEMOLICIÓN PAÑETE (INCLUYE RETIRO) | M2 |  |  |  | 1.205
| HE002 | HERRAMIENTA MENOR | GLB | 1 | 0 | 1 | 1
| EQ014 | VOLQUETA 6 M3 (INCLUYE CARGE Y ESCOMBRERA) | VJ | 0.005 | 0 | 1 | 0.005
| MO033 | CUADRILLA (2 AYUDANTES ALBAÑILERIA CON PRESTACIONES) | HC | 0.2 | 0 | 1 | 0.2
1,28 |  | DEMOLICIÓN CONCRETO CICLÓPEO (INCLUYE RETIRO) | M3 |  |  |  | 6.6666
| HE002 | HERRAMIENTA MENOR | GLB | 5 | 0 | 1 | 5
| EQ014 | VOLQUETA 6 M3 (INCLUYE CARGE Y ESCOMBRERA) | VJ | 0.1666 | 0 | 1 | 0.1666
| MO033 | CUADRILLA (2 AYUDANTES ALBAÑILERIA CON PRESTACIONES) | HC | 1.5 | 0 | 1 | 1.5
1,29 |  | DEMOLICIÓN MUROS EN MAMPOSTERÍA LADRILLO TOLETE DE E= 0.12 M A 0.15 M (INCLUYE RETIRO) | M2 |  |  |  | 1.625
| HE002 | HERRAMIENTA MENOR | GLB | 1.2 | 0 | 1 | 1.2
| EQ014 | VOLQUETA 6 M3 (INCLUYE CARGE Y ESCOMBRERA) | VJ | 0.025 | 0 | 1 | 0.025
| MO033 | CUADRILLA (2 AYUDANTES ALBAÑILERIA CON PRESTACIONES) | HC | 0.4 | 0 | 1 | 0.4
1,30 |  | DEMOLICIÓN MUROS DE E= 0.12 M A 0.15 M EN MAMPOSTERÍA EN BLOQUE (INCLUYE RETIRO) | M2 |  |  |  | 1.415
| HE002 | HERRAMIENTA MENOR | GLB | 1 | 0 | 1 | 1
| EQ014 | VOLQUETA 6 M3 (INCLUYE CARGE Y ESCOMBRERA) | VJ | 0.025 | 0 | 1 | 0.025
| MO033 | CUADRILLA (2 AYUDANTES ALBAÑILERIA CON PRESTACIONES) | HC | 0.39 | 0 | 1 | 0.39
1,31 |  | DEMOLICIÓN MUROS DE E=0.20 M EN MAMPOSTERÍA EN BLOQUE (INCLUYE RETIRO) | M2 |  |  |  | 3.433
| HE002 | HERRAMIENTA MENOR | GLB | 3 | 0 | 1 | 3
| EQ014 | VOLQUETA 6 M3 (INCLUYE CARGE Y ESCOMBRERA) | VJ | 0.033 | 0 | 1 | 0.033
| MO033 | CUADRILLA (2 AYUDANTES ALBAÑILERIA CON PRESTACIONES) | HC | 0.4 | 0 | 1 | 0.4
1,32 |  | DEMOLICIÓN MUROS DE E=0.20 M EN MAMPOSTERÍA EN LADRILLO TOLETE (INCLUYE RETIRO) | M2 |  |  |  | 4.453
| HE002 | HERRAMIENTA MENOR | GLB | 4 | 0 | 1 | 4
| EQ014 | VOLQUETA 6 M3 (INCLUYE CARGE Y ESCOMBRERA) | VJ | 0.033 | 0 | 1 | 0.033
| MO033 | CUADRILLA (2 AYUDANTES ALBAÑILERIA CON PRESTACIONES) | HC | 0.42 | 0 | 1 | 0.42
1,33 |  | DEMOLICIÓN MUROS E=0.25 M EN MAMPOSTERÍA EN BLOQUE (INCLUYE RETIRO) | M2 |  |  |  | 3.462
| HE002 | HERRAMIENTA MENOR | GLB | 3 | 0 | 1 | 3
| EQ014 | VOLQUETA 6 M3 (INCLUYE CARGE Y ESCOMBRERA) | VJ | 0.042 | 0 | 1 | 0.042
| MO033 | CUADRILLA (2 AYUDANTES ALBAÑILERIA CON PRESTACIONES) | HC | 0.42 | 0 | 1 | 0.42
1,34 |  | DEMOLICIÓN MUROS E=0.25 M EN MAMPOSTERÍA EN LADRILLO TOLETE (INCLUYE RETIRO) | M2 |  |  |  | 4.482
| HE002 | HERRAMIENTA MENOR | GLB | 4 | 0 | 1 | 4
| EQ014 | VOLQUETA 6 M3 (INCLUYE CARGE Y ESCOMBRERA) | VJ | 0.042 | 0 | 1 | 0.042
| MO033 | CUADRILLA (2 AYUDANTES ALBAÑILERIA CON PRESTACIONES) | HC | 0.44 | 0 | 1 | 0.44
1,35 |  | DEMOLICIÓN MUROS E=0.30 M EN MAMPOSTERÍA EN BLOQUE (INCLUYE RETIRO) | M2 |  |  |  | 3.472
| HE002 | HERRAMIENTA MENOR | GLB | 3 | 0 | 1 | 3
| EQ014 | VOLQUETA 6 M3 (INCLUYE CARGE Y ESCOMBRERA) | VJ | 0.042 | 0 | 1 | 0.042
| MO033 | CUADRILLA (2 AYUDANTES ALBAÑILERIA CON PRESTACIONES) | HC | 0.43 | 0 | 1 | 0.43
1,36 |  | DEMOLICIÓN MUROS E=0.30 M EN MAMPOSTERÍA EN LADRILLO TOLETE (INCLUYE RETIRO) | M2 |  |  |  | 4.492
| HE002 | HERRAMIENTA MENOR | GLB | 4 | 0 | 1 | 4
| EQ014 | VOLQUETA 6 M3 (INCLUYE CARGE Y ESCOMBRERA) | VJ | 0.042 | 0 | 1 | 0.042
| MO033 | CUADRILLA (2 AYUDANTES ALBAÑILERIA CON PRESTACIONES) | HC | 0.45 | 0 | 1 | 0.45
1,37 |  | DEMOLICIÓN MUROS E=0.35 M EN MAMPOSTERÍA EN BLOQUE (INCLUYE RETIRO) | M2 |  |  |  | 3.496
| HE002 | HERRAMIENTA MENOR | GLB | 3 | 0 | 1 | 3
| EQ014 | VOLQUETA 6 M3 (INCLUYE CARGE Y ESCOMBRERA) | VJ | 0.056 | 0 | 1 | 0.056
| MO033 | CUADRILLA (2 AYUDANTES ALBAÑILERIA CON PRESTACIONES) | HC | 0.44 | 0 | 1 | 0.44
1,38 |  | DEMOLICIÓN MUROS EN MAMPOSTERÍA LADRILLO TOLETE E= 0.35 M (INCLUYE RETIRO) | M2 |  |  |  | 4.518
| HE002 | HERRAMIENTA MENOR | GLB | 4 | 0 | 1 | 4
| EQ014 | VOLQUETA 6 M3 (INCLUYE CARGE Y ESCOMBRERA) | VJ | 0.058 | 0 | 1 | 0.058
| MO033 | CUADRILLA (2 AYUDANTES ALBAÑILERIA CON PRESTACIONES) | HC | 0.46 | 0 | 1 | 0.46
1,39 |  | DEMOLICIÓN PAÑETE CIELO RASO BAJO ESTERILLA DE GUADUA, (INCLUYE EL MORTERO, ENTRAMADO Y ESTERILLA. RETIRO MATERIAL SOBRANTE) | M2 |  |  |  | 0.385
| HE002 | HERRAMIENTA MENOR | GLB | 0.08 | 0 | 1 | 0.08
| EQ014 | VOLQUETA 6 M3 (INCLUYE CARGE Y ESCOMBRERA) | VJ | 0.005 | 0 | 1 | 0.005
| MO051 | CUADRILLA AA (OFICIAL + 2 AYUDANTE)- ALBAÑILERIA | HC | 0.3 | 0 | 1 | 0.3
1,40 |  | DEMOLICIÓN CONCRETO REFORZADO CIMENTACIÓN CON EQUIPO LIVIANO (INCLUYE RETIRO) | M3 |  |  |  | 2.66
| HE004 | COMPRESOR DE AIRE PEQUEÑO | DIA | 1 | 0 | 1 | 1
| EQ014 | VOLQUETA 6 M3 (INCLUYE CARGE Y ESCOMBRERA) | VJ | 0.16 | 0 | 1 | 0.16
| MO004 | AYUDANTE ALBAÑILERÍA CON PRESTACIONES | HH | 1.5 | 0 | 1 | 1.5
1,41 |  | DEMOLICIÓN CONCRETO REFORZADO CIMENTACIÓN MANUAL (INCLUYE RETIRO) | M3 |  |  |  | 10.16
| HE002 | HERRAMIENTA MENOR | GLB | 6 | 0 | 1 | 6
| EQ014 | VOLQUETA 6 M3 (INCLUYE CARGE Y ESCOMBRERA) | VJ | 0.16 | 0 | 1 | 0.16
| MO033 | CUADRILLA (2 AYUDANTES ALBAÑILERIA CON PRESTACIONES) | HC | 4 | 0 | 1 | 4
1,42 |  | DEMOLICIÓN COLUMNAS Y VIGAS (INCLUYE RETIRO) | M3 |  |  |  | 1.472
| HE004 | COMPRESOR DE AIRE PEQUEÑO | DIA | 0.25 | 0 | 1 | 0.25
| HE020 | ANDAMIO TUBULAR 1,5*1,5 C/CRUCETA | DIA | 0.375 | 0 | 1 | 0.375
| EQ014 | VOLQUETA 6 M3 (INCLUYE CARGE Y ESCOMBRERA) | VJ | 0.217 | 0 | 1 | 0.217
| MO044 | CUADRILLA (OFICIAL ALBAÑILERIA CON PRESTACIONES+ AYUDANTE ALBAÑILERIA CON PRESTACIONES) | JR | 0.63 | 0 | 1 | 0.63
1,43 |  | DEMOLICIÓN PLACA ALIGERADA HASTA E= 0.30 M (INCLUYE RETIRO) | M2 |  |  |  | 1.5362
| HE002 | HERRAMIENTA MENOR | GLB | 0.5 | 0 | 1 | 0.5
| HE020 | ANDAMIO TUBULAR 1,5*1,5 C/CRUCETA | DIA | 0.10625 | 0 | 1 | 0.10625
| EQ014 | VOLQUETA 6 M3 (INCLUYE CARGE Y ESCOMBRERA) | VJ | 0.03 | 0 | 1 | 0.03
| MO051 | CUADRILLA AA (OFICIAL + 2 AYUDANTE)- ALBAÑILERIA | HC | 0.9 | 0 | 1 | 0.9
1,44 |  | DEMOLICIÓN PLACA ALIGERADA HASTA E= 0.15 M (INCLUYE RETIRO) | M2 |  |  |  | 1.691
| HE002 | HERRAMIENTA MENOR | GLB | 1 | 0 | 1 | 1
| HE020 | ANDAMIO TUBULAR 1,5*1,5 C/CRUCETA | DIA | 0.075 | 0 | 1 | 0.075
| EQ014 | VOLQUETA 6 M3 (INCLUYE CARGE Y ESCOMBRERA) | VJ | 0.016 | 0 | 1 | 0.016
| MO051 | CUADRILLA AA (OFICIAL + 2 AYUDANTE)- ALBAÑILERIA | HC | 0.6 | 0 | 1 | 0.6
1,45 |  | DEMOLICIÓN PLACA ENTREPISO MACIZA HASTA E= 0.30 M (INCLUYE RETIRO) | M2 |  |  |  | 6.475
| HE002 | HERRAMIENTA MENOR | GLB | 4 | 0 | 1 | 4
| HE020 | ANDAMIO TUBULAR 1,5*1,5 C/CRUCETA | DIA | 0.175 | 0 | 1 | 0.175
| HE003 | SIERRA ELECTRICA PARA ALUMINIO | DIA | 0.85 | 0 | 1 | 0.85
| EQ014 | VOLQUETA 6 M3 (INCLUYE CARGE Y ESCOMBRERA) | VJ | 0.05 | 0 | 1 | 0.05
| MO051 | CUADRILLA AA (OFICIAL + 2 AYUDANTE)- ALBAÑILERIA | HC | 1.4 | 0 | 1 | 1.4
1,46 |  | DEMOLICIÓN PLACA ENTREPISO MACIZA HASTA E= 0.15 M (INCLUYE RETIRO) | M2 |  |  |  | 3.5175
| HE002 | HERRAMIENTA MENOR | GLB | 2 | 0 | 1 | 2
| HE020 | ANDAMIO TUBULAR 1,5*1,5 C/CRUCETA | DIA | 0.1375 | 0 | 1 | 0.1375
| HE003 | SIERRA ELECTRICA PARA ALUMINIO | DIA | 0.4 | 0 | 1 | 0.4
| EQ014 | VOLQUETA 6 M3 (INCLUYE CARGE Y ESCOMBRERA) | VJ | 0.03 | 0 | 1 | 0.03
| MO051 | CUADRILLA AA (OFICIAL + 2 AYUDANTE)- ALBAÑILERIA | HC | 0.95 | 0 | 1 | 0.95
1,47 |  | DEMOLICIÓN PLACA ENTREPISO MACIZA HASTA E= 0.10 M (INCLUYE RETIRO) | M2 |  |  |  | 2.0075
| HE002 | HERRAMIENTA MENOR | GLB | 1 | 0 | 1 | 1
| HE020 | ANDAMIO TUBULAR 1,5*1,5 C/CRUCETA | DIA | 0.0875 | 0 | 1 | 0.0875
| HE003 | SIERRA ELECTRICA PARA ALUMINIO | DIA | 0.2 | 0 | 1 | 0.2
| EQ014 | VOLQUETA 6 M3 (INCLUYE CARGE Y ESCOMBRERA) | VJ | 0.02 | 0 | 1 | 0.02
| MO051 | CUADRILLA AA (OFICIAL + 2 AYUDANTE)- ALBAÑILERIA | HC | 0.7 | 0 | 1 | 0.7
1,48 |  | DEMOLICIÓN PLACA CONTRAPISO HASTA 15 CM (INCLUYE RETIRO) | M2 |  |  |  | 3.02
| HE002 | HERRAMIENTA MENOR | GLB | 2 | 0 | 1 | 2
| EQ014 | VOLQUETA 6 M3 (INCLUYE CARGE Y ESCOMBRERA) | VJ | 0.02 | 0 | 1 | 0.02
| MO004 | AYUDANTE ALBAÑILERÍA CON PRESTACIONES | HH | 1 | 0 | 1 | 1
1,49 |  | DESMONTE LAVADERO (INCLUYE RETIRO) | UN |  |  |  | 0.936
| HE002 | HERRAMIENTA MENOR | GLB | 0.4 | 0 | 1 | 0.4
| EQ014 | VOLQUETA 6 M3 (INCLUYE CARGE Y ESCOMBRERA) | VJ | 0.036 | 0 | 1 | 0.036
| MO051 | CUADRILLA AA (OFICIAL + 2 AYUDANTE)- ALBAÑILERIA | HC | 0.5 | 0 | 1 | 0.5
1,50 |  | DEMOLICIÓN POYO PARA LAVADERO (INCLUYE RETIRO) | UN |  |  |  | 0.44293
| HE002 | HERRAMIENTA MENOR | GLB | 0.1 | 0 | 1 | 0.1
| EQ014 | VOLQUETA 6 M3 (INCLUYE CARGE Y ESCOMBRERA) | VJ | 0.0096 | 0 | 1 | 0.0096
| MO004 | AYUDANTE ALBAÑILERÍA CON PRESTACIONES | HH | 0.33333 | 0 | 1 | 0.33333
1,51 |  | DEMOLICIÓN MESÓN COCINA (INCLUYE RETIRO) | M |  |  |  | 1.026
| HE002 | HERRAMIENTA MENOR | GLB | 0.2 | 0 | 1 | 0.2
| EQ014 | VOLQUETA 6 M3 (INCLUYE CARGE Y ESCOMBRERA) | VJ | 0.026 | 0 | 1 | 0.026
| MO004 | AYUDANTE ALBAÑILERÍA CON PRESTACIONES | HH | 0.8 | 0 | 1 | 0.8
1,52 |  | DESMONTAR Y ALMACENAR PISOS EN TABLÓN DE GRES (ALMACENAMIENTO EN SITIO) | M2 |  |  |  | 0.55
| HE002 | HERRAMIENTA MENOR | GLB | 0.1 | 0 | 1 | 0.1
| MO004 | AYUDANTE ALBAÑILERÍA CON PRESTACIONES | HH | 0.45 | 0 | 1 | 0.45
1,53 |  | DESMONTAR Y ALMACENAR PISOS EN PIEDRA (ALMACENAMIENTO EN SITIO) | M2 |  |  |  | 0.6
| HE002 | HERRAMIENTA MENOR | GLB | 0.1 | 0 | 1 | 0.1
| MO004 | AYUDANTE ALBAÑILERÍA CON PRESTACIONES | HH | 0.5 | 0 | 1 | 0.5
2,1 |  | CONCRETO CICLOPEO (2.500PSI APROX) 60% mezcla, 40% piedra | M3 |  |  |  | 188.9461
| HE002 | HERRAMIENTA MENOR | GLB | 0.1 | 0 | 1 | 0.1
| FE003 | AGUA | M3 | 0.126 | 0.00378 | 1 | 0.12978
| AG021 | ARENA LAVADA DE RÍO (INCLUYE TRANSPORTE) | M3 | 0.288 | 0.00864 | 1 | 0.29664
| AG012 | GRAVILLA DE RÍO DE 1/2" (INCLUYE TRANSPORTE) | M3 | 0.57 | 0.0171 | 1 | 0.5871
| CP014 | CEMENTO GRIS | KG | 180 | 5.4 | 1 | 185.4
| AG019 | PIEDRA MEDIA ZONGA (INCLUYE TRANSPORTE) | M3 | 0.42 | 0.0126 | 1 | 0.4326
| MO051 | CUADRILLA AA (OFICIAL + 2 AYUDANTE)- ALBAÑILERIA | HC | 2 | 0 | 1 | 2
2,2 |  | BASE CONCRETO POBRE E= 0.05 | M2 |  |  |  | 0.38583
| SUB- CO003 | CONCRETO MEZCLA EN OBRA 1:3:4 AGREGADOS DE RIO (APRX.2000 PSI) | M3 | 0.05 | 0.0025 | 1 | 0.0525
| MO051 | CUADRILLA AA (OFICIAL + 2 AYUDANTE)- ALBAÑILERIA | HC | 0.33333 | 0 | 1 | 0.33333
2,3 | SUB- CO014 | CONCRETO MEZCLA EN OBRA 1:2:2 (3,500 PSI APROX.) PARA PLACA CONTRA PISO. | M3 |  |  |  | 450.5263
| HE002 | HERRAMIENTA MENOR | GLB | 0.125 |  | 1 | 0.125
| FE003 | AGUA | M3 | 0.205 | 0.00615 | 1 | 0.21115
| AG021 | ARENA LAVADA DE RÍO (INCLUYE TRANSPORTE) | M3 | 0.67 | 0.0201 | 1 | 0.6901
| AG011 | GRAVA (TRITURADO 3/4 " ) CON TRASPORTE | M3 | 0.67 | 0.0201 | 1 | 0.6901
| CP014 | CEMENTO GRIS | KG | 425 | 21.25 | 1 | 446.25
| HE007 | MEZCLADORA A GASOLINA (1.5 BULTOS) | DIA | 0.06 |  | 1 | 0.06
| MO004 | AYUDANTE ALBAÑILERÍA CON PRESTACIONES | HH | 2 | 0 | 1 | 2
| MO003 | OFICIAL ALBAÑILERIA CON PRESTACIONES | HH | 0.5 | 0 | 1 | 0.5
2,4 | SUB- CO007 | CONCRETO MEZCLA EN OBRA 1:2:3 (3.000 PSI APROX.) PARA PLACA CONTRA PISO | M3 |  |  |  | 371.8433
| HE002 | HERRAMIENTA MENOR | GLB | 0.125 | 0 | 1 | 0.125
| FE003 | AGUA | M3 | 0.21 | 0.0063 | 1 | 0.2163
| AG021 | ARENA LAVADA DE RÍO (INCLUYE TRANSPORTE) | M3 | 0.56 | 0.0168 | 1 | 0.5768
| CP014 | CEMENTO GRIS | KG | 350 | 17.5 | 1 | 367.5
| AG012 | GRAVILLA DE RÍO DE 1/2" (INCLUYE TRANSPORTE) | M3 | 0.84 | 0.0252 | 1 | 0.8652
| HE007 | MEZCLADORA A GASOLINA (1.5 BULTOS) | DIA | 0.06 |  | 1 | 0.06
| MO004 | AYUDANTE ALBAÑILERÍA CON PRESTACIONES | HH | 2 |  | 1 | 2
| MO003 | OFICIAL ALBAÑILERIA CON PRESTACIONES | HH | 0.5 |  | 1 | 0.5
2,5 | SUB- CO005 | CONCRETO MEZCLA EN OBRA 1:2:4 (2.500 PSI APROX.) ELEMENTOS ADICIONALES EN CONCRETO | M3 |  |  |  | 319.3742
| HE002 | HERRAMIENTA MENOR | GLB | 0.125 |  | 1 | 0.125
| FE003 | AGUA | M3 | 0.21 | 0.0063 | 1 | 0.2163
| HE007 | MEZCLADORA A GASOLINA (1.5 BULTOS) | DIA | 0.06 |  | 1 | 0.06
| AG021 | ARENA LAVADA DE RÍO (INCLUYE TRANSPORTE) | M3 | 0.48 | 0.0144 | 1 | 0.4944
| CP014 | CEMENTO GRIS | KG | 300 | 15 | 1 | 315
| AG012 | GRAVILLA DE RÍO DE 1/2" (INCLUYE TRANSPORTE) | M3 | 0.95 | 0.0285 | 1 | 0.9785
| MO004 | AYUDANTE ALBAÑILERÍA CON PRESTACIONES | HH | 2 |  | 1 | 2
| MO003 | OFICIAL ALBAÑILERIA CON PRESTACIONES | HH | 0.5 |  | 1 | 0.5
2,6 | SUB- CO003 | CONCRETO MEZCLA EN OBRA 1:3:4 (2.000 PSI APROX.) ELEMENTOS ADICIONALES EN CONCRETO | M3 |  |  |  | 277.3897
| HE002 | HERRAMIENTA MENOR | GLB | 0.125 |  | 1 | 0.125
| FE003 | AGUA | M3 | 0.185 | 0.00555 | 1 | 0.19055
| HE007 | MEZCLADORA A GASOLINA (1.5 BULTOS) | DIA | 0.06 |  | 1 | 0.06
| AG021 | ARENA LAVADA DE RÍO (INCLUYE TRANSPORTE) | M3 | 0.63 | 0.0189 | 1 | 0.6489
| CP014 | CEMENTO GRIS | KG | 260 | 13 | 1 | 273
| AG012 | GRAVILLA DE RÍO DE 1/2" (INCLUYE TRANSPORTE) | M3 | 0.84 | 0.0252 | 1 | 0.8652
| MO004 | AYUDANTE ALBAÑILERÍA CON PRESTACIONES | HH | 2 |  | 1 | 2
| MO003 | OFICIAL ALBAÑILERIA CON PRESTACIONES | HH | 0.5 |  | 1 | 0.5
2,7 |  | GROUTING - FLUIDO CONCRETO (3000 PSI) | M3 |  |  |  | 11.0815
| HE002 | HERRAMIENTA MENOR | GLB | 4 |  | 1 | 4
| CP021 | GROUTING FLUIDO CONCRETO 3000 PSI | M3 | 1.03 | 0.0515 | 1 | 1.0815
| MO051 | CUADRILLA AA (OFICIAL + 2 AYUDANTE)- ALBAÑILERIA | HC | 6 | 0 | 1 | 6
2,8 |  | CONSTRUCCIÓN RAMPA. CONCRETO MEZCLA EN OBRA 1:2:4 (2.500 PSI APROX.) ESPESOR DE 10 CM. NO INCLUYE REFUERZO | M2 |  |  |  | 1.8955
| HE002 | HERRAMIENTA MENOR | GLB | 0.13 |  | 1 | 0.13
| SUB- CO005 | CONCRETO MEZCLA EN OBRA 1:2:4 AGREGADOS DE RIO (APRX. 2500 PSI) | M3 | 0.1 | 0.005 | 1 | 0.105
| MA021 | TABLA CHAPA EN ORDINARIO 2.90 X 0.18 X 0.02 | UN | 0.35 | 0.0105 | 1 | 0.3605
| MO051 | CUADRILLA AA (OFICIAL + 2 AYUDANTE)- ALBAÑILERIA | HC | 1.3 |  | 1 | 1.3
2,9 |  | SOBRECIMIENTO CONCRETO 25 X 25 CM. MEZCLA EN OBRA 1:2:3 | M |  |  |  | 2.0204
| HE002 | HERRAMIENTA MENOR | GLB | 1 | 0 | 1 | 1
| SUB- CO007 | CONCRETO MEZCLA EN OBRA 1:2:3 AGREGADOS DE RIO (APRX. 3000 PSI) | M3 | 0.0625 | 0.003125 | 1 | 0.065625
| MA009 | DURMIENTE EN ORDINARIO 2.90 X 0.04 X 0.04 | UN | 0.2 | 0 | 1 | 0.2
| FE002 | PUNTILLA CON CABEZA 2" | LB | 0.16 | 0.0048 | 1 | 0.1648
| MA021 | TABLA CHAPA EN ORDINARIO 2.90 X 0.18 X 0.02 | UN | 0.2 | 0 | 1 | 0.2
| HE011 | VIBRADOR DE CONCRETO A GASOLINA Y/O ELECTRICO | DIA | 0.04 | 0 | 1 | 0.04
| MO051 | CUADRILLA AA (OFICIAL + 2 AYUDANTE)- ALBAÑILERIA | HC | 0.35 | 0 | 1 | 0.35
2,10 |  | MORTERO 1:2 (HECHO EN OBRA) | M3 |  |  |  | 646.6063
| HE002 | HERRAMIENTA MENOR | GLB | 1.83 | 0 | 1 | 1.83
| HE007 | MEZCLADORA A GASOLINA (1.5 BULTOS) | DIA | 0.13 | 0 | 1 | 0.13
| FE003 | AGUA | M3 | 0.24 | 0.0072 | 1 | 0.2472
| AG018 | ARENA LAVADA DE PEÑA (INCLUYE TRANSPORTE) | M3 | 0.97 | 0.0291 | 1 | 0.9991
| CP014 | CEMENTO GRIS | KG | 612 | 30.6 | 1 | 642.6
| MO051 | CUADRILLA AA (OFICIAL + 2 AYUDANTE)- ALBAÑILERIA | HC | 0.8 | 0 | 1 | 0.8
2,11 |  | MORTERO 1:3 (HECHO EN OBRA) | M3 |  |  |  | 479.5184
| HE002 | HERRAMIENTA MENOR | GLB | 1.62 | 0 | 1 | 1.62
| HE007 | MEZCLADORA A GASOLINA (1.5 BULTOS) | DIA | 0.13 | 0 | 1 | 0.13
| FE003 | AGUA | M3 | 0.21 | 0.0063 | 1 | 0.2163
| AG018 | ARENA LAVADA DE PEÑA (INCLUYE TRANSPORTE) | M3 | 1.07 | 0.0321 | 1 | 1.1021
| CP014 | CEMENTO GRIS | KG | 453 | 22.65 | 1 | 475.65
| MO051 | CUADRILLA AA (OFICIAL + 2 AYUDANTE)- ALBAÑILERIA | HC | 0.8 | 0 | 1 | 0.8
2,12 |  | MORTERO 1:4 (HECHO EN OBRA) | M3 |  |  |  | 382.5708
| HE002 | HERRAMIENTA MENOR | GLB | 1.19 | 0 | 1 | 1.19
| HE007 | MEZCLADORA A GASOLINA (1.5 BULTOS) | DIA | 0.13 | 0 | 1 | 0.13
| FE003 | AGUA | M3 | 0.2 | 0.006 | 1 | 0.206
| AG018 | ARENA LAVADA DE PEÑA (INCLUYE TRANSPORTE) | M3 | 1.16 | 0.0348 | 1 | 1.1948
| CP014 | CEMENTO GRIS | KG | 361 | 18.05 | 1 | 379.05
| MO051 | CUADRILLA AA (OFICIAL + 2 AYUDANTE)- ALBAÑILERIA | HC | 0.8 | 0 | 1 | 0.8
2,13 |  | MORTERO 1:5 (HECHO EN OBRA) | M3 |  |  |  | 322.9817
| HE002 | HERRAMIENTA MENOR | GLB | 1.42 | 0 | 1 | 1.42
| HE007 | MEZCLADORA A GASOLINA (1.5 BULTOS) | DIA | 0.13 | 0 | 1 | 0.13
| FE003 | AGUA | M3 | 0.19 | 0.0057 | 1 | 0.1957
| AG018 | ARENA LAVADA DE PEÑA (INCLUYE TRANSPORTE) | M3 | 1.2 | 0.036 | 1 | 1.236
| CP014 | CEMENTO GRIS | KG | 304 | 15.2 | 1 | 319.2
| MO051 | CUADRILLA AA (OFICIAL + 2 AYUDANTE)- ALBAÑILERIA | HC | 0.8 | 0 | 1 | 0.8
2,14 |  | MORTERO 1:6 (HECHO EN OBRA) | M3 |  |  |  | 278.8117
| HE002 | HERRAMIENTA MENOR | GLB | 1.35 | 0 | 1 | 1.35
| HE007 | MEZCLADORA A GASOLINA (1.5 BULTOS) | DIA | 0.13 | 0 | 1 | 0.13
| FE003 | AGUA | M3 | 0.17 | 0.0051 | 1 | 0.1751
| AG018 | ARENA LAVADA DE PEÑA (INCLUYE TRANSPORTE) | M3 | 1.22 | 0.0366 | 1 | 1.2566
| CP014 | CEMENTO GRIS | KG | 262 | 13.1 | 1 | 275.1
| MO051 | CUADRILLA AA (OFICIAL + 2 AYUDANTE)- ALBAÑILERIA | HC | 0.8 | 0 | 1 | 0.8
2,15 |  | PUENTE DE ADHERENCIA PARA SOLDAR CONCRETOS FRESCOS CON ENDURECIDOS Y DEMÁS USOS SIKADUR 32 PRIMER - CUMPLE ESPECIFICACIONES DE ADHERENCIA, SEGÚN ASTM C 881-90 TIPO II, V, GRADO 2, CLASE B Y CO SIMILAR. | M2 |  |  |  | 1.1761
| HE019 | TALADRO BAJA REVOLUCIÓN (MAX. 400 R.P.M) | HR | 0.16 | 0 | 1 | 0.16
| FE003 | AGUA | M3 | 0.001 | 5e-05 | 1 | 0.00105
| FE068 | SIKADUR 32 PRIMER O IGUAL O SUPERIOR CALIDAD | KG | 0.5 | 0.015 | 1 | 0.515
| MO003 | OFICIAL ALBAÑILERIA CON PRESTACIONES | HH | 0.5 | 0 | 1 | 0.5
2,16 |  | SUMINISTRO E INSTALACIÓN ANCLAJE DE 3/8" ESTRUCTURAL, LONGITUD MÍNIMA = 0,30 M, INCLUYE PERFORACIÓN, LIMPIEZA E INYECCIÓN APLICACIÓN EPÓXICO E INCRUSTACIÓN DE LA VARILLA. | UN |  |  |  | 2.7898
| HE002 | HERRAMIENTA MENOR | GLB | 1 | 0 | 1 | 1
| HE019 | TALADRO BAJA REVOLUCIÓN (MAX. 400 R.P.M) | HR | 0.16 | 0 | 1 | 0.16
| FE003 | AGUA | M3 | 0.001 | 5e-05 | 1 | 0.00105
| AC028 | VARILLA ANCLAJE DE 3/8 L=0,30M | UN | 1 | 0 | 1 | 1
| FE070 | SIKA ANCHORFIX-4 O IGUAL O SUPERIOR CALIDAD | GAL | 0.125 | 0.00375 | 1 | 0.12875
| MO051 | CUADRILLA AA (OFICIAL + 2 AYUDANTE)- ALBAÑILERIA | HC | 0.5 | 0 | 1 | 0.5
2,17 |  | SUMINISTRO E INSTALACIÓN ANCLAJE DE 1/2" ESTRUCTURAL, LONGITUD MÍNIMA = 0,15 M INCLUYE PERFORACIÓN, LIMPIEZA E INYECCIÓN APLICACIÓN EPÓXICO E INCRUSTACIÓN DE LA VARILLA. | UN |  |  |  | 2.7898
| HE002 | HERRAMIENTA MENOR | GLB | 1 | 0 | 1 | 1
| HE019 | TALADRO BAJA REVOLUCIÓN (MAX. 400 R.P.M) | HR | 0.16 | 0 | 1 | 0.16
| FE003 | AGUA | M3 | 0.001 | 5e-05 | 1 | 0.00105
| AC029 | VARILLA ANCLAJE DE 1/2 L=0,15M | UN | 1 | 0 | 1 | 1
| FE070 | SIKA ANCHORFIX-4 O IGUAL O SUPERIOR CALIDAD | GAL | 0.125 | 0.00375 | 1 | 0.12875
| MO051 | CUADRILLA AA (OFICIAL + 2 AYUDANTE)- ALBAÑILERIA | HC | 0.5 | 0 | 1 | 0.5
2,18 |  | VIGA CINTA O DE CORONACION MORTERO MEZCLA EN OBRA 1:2:3 ALTURA IGUAL O SUPERIOR A 100 MM ANCHO IGUAL AL ELEMENTO QUE REMATA REFORZADO MINIMO CON 2 BARRAS DE 3 8 10 MM Y REFUERZO TRANSVERSAL NECESARIO PARA MANTENER LA POSICION DE LAS BARRAS CUMPLE NORMA NSR 10 | M |  |  |  | 3.6363
| HE002 | HERRAMIENTA MENOR | GLB | 0.0329 | 0 | 1 | 0.0329
| AC014 | ACERO FIGURADO Ø 1/4" A Ø 1" F'Y=60000 PSI (EN OBRA) | KG | 1.8 | 0.09 | 1 | 1.89
| HE020 | ANDAMIO TUBULAR 1,5*1,5 C/CRUCETA | DIA | 0.2 | 0 | 1 | 0.2
| FO002 | PARALES CORRIENTE METÁLICOS 2,80 A 3,50 M - TELESCÓPICO INCLUYE CRUCETA | DIA | 0.1 | 0 | 1 | 0.1
| HE011 | VIBRADOR DE CONCRETO A GASOLINA Y/O ELECTRICO | DIA | 0.01 | 0 | 1 | 0.01
| SUB- CO007 | CONCRETO MEZCLA EN OBRA 1:2:3 AGREGADOS DE RIO (APRX. 3000 PSI) | M3 | 0.01 | 0.0005 | 1 | 0.0105
| FE001 | ALAMBRE NEGRO | KG | 0.17 | 0.0085 | 1 | 0.1785
| MA009 | DURMIENTE EN ORDINARIO 2.90 X 0.04 X 0.04 | UN | 0.25 | 0 | 1 | 0.25
| FE002 | PUNTILLA CON CABEZA 2" | LB | 0.03 | 0.0009 | 1 | 0.0309
| MA055 | TABLA BURRA 30X2.2-2.7CMX2.90M | UN | 0.45 | 0.0135 | 1 | 0.4635
| MO051 | CUADRILLA AA (OFICIAL + 2 AYUDANTE)- ALBAÑILERIA | HC | 0.47 | 0 | 1 | 0.47
2,19 |  | POYO PARA MUEBLES (INDIFERENTE DE SU USO) EN CONCRETO MEZCLA EN OBRA 1:2:4 (2.500 PSI APROX.) ACABADO LISO. ESPESOR DE 5 CM. | M |  |  |  | 1.0215
| HE002 | HERRAMIENTA MENOR | GLB | 0.04 |  | 1 | 0.04
| FO001 | FORMALETA MADERA -TABLERO EN MADERA DE 0 ,70 M X 1,4 M (ALQUILER) | DIA | 0.15 | 0 | 1 | 0.15
| SUB- CO005 | CONCRETO MEZCLA EN OBRA 1:2:4 AGREGADOS DE RIO (APRX. 2500 PSI) | M3 | 0.03 | 0.0015 | 1 | 0.0315
| MO051 | CUADRILLA AA (OFICIAL + 2 AYUDANTE)- ALBAÑILERIA | HC | 0.8 | 0 | 1 | 0.8
2,20 |  | IMPERMEABILIZACIÓN INTEGRAL MORTERO XYPEX. (CUANDO EL MURO SÓLO SE PUEDE IMPERMEABILIZAR POR UNA CARA) | M2 |  |  |  | 1.7036
| HE002 | HERRAMIENTA MENOR | GLB | 0.3 | 0 | 1 | 0.3
| FE003 | AGUA | M3 | 0.32 | 0.0096 | 1 | 0.3296
| FE107 | XYPEX MORTERO CONCENTRADO- GRIS | KG | 0.8 | 0.024 | 1 | 0.824
| MO054 | CUADRILLA PINTURAS (OFICIAL + AYUDANTE) | HC | 0.25 | 0 | 1 | 0.25
3,1 |  | ACERO DE REFUERZO DE 37.000 PSI. INCLUYE CORTE, FIGURADO Y FIJACIÓN DE DISTANCIADORES | KG |  |  |  | 1.3954
| HE036 | DOBLADORA Y FLEJERA | DIA | 0.08 | 0 | 1 | 0.08
| AC032 | ACERO CORRUG. FIG.5/8” A 1” 37.000 PSI | KG | 1 | 0.05 | 1 | 1.05
| FE001 | ALAMBRE NEGRO | KG | 0.03 | 0.0009 | 1 | 0.0309
| FE108 | DISTANCIADOR. CM-30 CLIP MORTERO | UN | 0.15 | 0.0045 | 1 | 0.1545
| HE032 | HOJA DE SEGUETA-18 DIENTES (12") | UN | 0.03 | 0 | 1 | 0.03
| MO051 | CUADRILLA AA (OFICIAL + 2 AYUDANTE)- ALBAÑILERIA | HC | 0.05 | 0 | 1 | 0.05
3,2 |  | ACERO DE REFUERZO DE 60.000 PSI. INCLUYE CORTE, FIGURADO Y FIJACIÓN DE DISTANCIADORES | KG |  |  |  | 1.3954
| HE036 | DOBLADORA Y FLEJERA | DIA | 0.08 | 0 | 1 | 0.08
| AC014 | ACERO FIGURADO Ø 1/4" A Ø 1" F'Y=60000 PSI (EN OBRA) | KG | 1 | 0.05 | 1 | 1.05
| FE001 | ALAMBRE NEGRO | KG | 0.03 | 0.0009 | 1 | 0.0309
| FE108 | DISTANCIADOR. CM-30 CLIP MORTERO | UN | 0.15 | 0.0045 | 1 | 0.1545
| HE032 | HOJA DE SEGUETA-18 DIENTES (12") | UN | 0.03 | 0 | 1 | 0.03
| MO051 | CUADRILLA AA (OFICIAL + 2 AYUDANTE)- ALBAÑILERIA | HC | 0.05 | 0 | 1 | 0.05
3,3 |  | REFUERZOS MALLA ELECTROSOLDADA M-159 (XX-158). INCLUYE CORTE, FIGURADO Y FIJACIÓN DE DISTANCIADORES. | KG |  |  |  | 0.90284
| FE108 | DISTANCIADOR. CM-30 CLIP MORTERO | UN | 0.8 | 0.024 | 1 | 0.824
| AC034 | MALLA ELECTROSOLDADA M-159 (5,5X5,5) 6X2,35 M | UN | 0.028 | 0.00084 | 1 | 0.02884
| MO051 | CUADRILLA AA (OFICIAL + 2 AYUDANTE)- ALBAÑILERIA | HC | 0.05 | 0 | 1 | 0.05
3,4 |  | MALLA ELECTROSOLDADA ESTÁNDAR. MALLA M-084 2,35 X 6 METROS. INCLUYE CORTE E INSTALACIÓN | KG |  |  |  | 0.63858
| HE002 | HERRAMIENTA MENOR | GLB | 0.5 | 0 | 1 | 0.5
| AC033 | MALLA ELECTROSOLDADA ESTÁNDAR 6X2,35 M PESO 11,52 KG | UN | 0.086 | 0.00258 | 1 | 0.08858
| MO051 | CUADRILLA AA (OFICIAL + 2 AYUDANTE)- ALBAÑILERIA | HC | 0.05 | 0 | 1 | 0.05
3,5 |  | MALLA CON VENA | M2 |  |  |  | 1.4506
| HE002 | HERRAMIENTA MENOR | GLB | 0.3 | 0 | 1 | 0.3
| FE002 | PUNTILLA CON CABEZA 2" | LB | 0.02 | 0.0006 | 1 | 0.0206
| AC020 | MALLA CON VENA 2.00 X 0.50 M | UN | 0.73 | 0 | 1 | 0.73
| MO051 | CUADRILLA AA (OFICIAL + 2 AYUDANTE)- ALBAÑILERIA | HC | 0.4 | 0 | 1 | 0.4
4,1 |  | PUNTO HIDRÁULICO DE ½” | UN |  |  |  | 8.2545
| HE002 | HERRAMIENTA MENOR | GLB | 0.1 | 0 | 1 | 0.1
| RE031 | ADAPTADOR HEMBRA PRESION PVC 1/2" | UN | 1 | 0 | 1 | 1
| RE029 | TAPON DE PRUEBA O SOLDADO PRESION PVC 1/2" | UN | 1 | 0 | 1 | 1
| FE009 | CINTA TEFLON DE 1/2" X 10 M | RL | 0.05 | 0.0015 | 1 | 0.0515
| RE074 | CODO 90 PRESION PVC 1/2" | UN | 2 | 0 | 1 | 2
| FE027 | LIMPIADOR REMOVEDOR PARA PVC Y CPVC (1/4 GAL) | UN | 0.05 | 0.0015 | 1 | 0.0515
| FE024 | SOLDADURA PVC BOUNDING 1/8 GALON | UN | 0.05 | 0.0015 | 1 | 0.0515
| RE028 | TAPON ROSCADO PRESION PVC 1/2" | UN | 1 | 0 | 1 | 1
| RE007 | TEE PRESION PVC 1/2" | UN | 1 | 0 | 1 | 1
| RE011 | TUBO PRESION PVC 1/2" | ML | 1 | 0 | 1 | 1
| MO053 | CUADRILLA INSTALACIONES (OFICIAL + AYUDANTE) | HC | 1 | 0 | 1 | 1
4,2 |  | REGISTRO RED WHITE DE ½" | UN |  |  |  | 3.806
| HE002 | HERRAMIENTA MENOR | GLB | 0.1 | 0 | 1 | 0.1
| RE032 | REGISTRO RED WHITE COMPUERTA 1/2" | UN | 1 | 0 | 1 | 1
| RE030 | ADAPTADOR MACHO PRESION PVC 1/2" | UN | 1 | 0 | 1 | 1
| FE009 | CINTA TEFLON DE 1/2" X 10 M | RL | 0.2 | 0.006 | 1 | 0.206
| RE063 | UNIVERSAL GALVANIZADA 1/2 | UN | 1 | 0 | 1 | 1
| MO010 | OFICIAL INSTALACIONES CON PRESTACIONES | HH | 0.5 | 0 | 1 | 0.5
4,3 |  | PUNTO HIDRÁULICO DE ¾” | UN |  |  |  | 7.3369
| HE002 | HERRAMIENTA MENOR | GLB | 0.1 | 0 | 1 | 0.1
| RE076 | ADAPTADOR MACHO PRESION 3/4" | UN | 1 | 0 | 1 | 1
| FE009 | CINTA TEFLON DE 1/2" X 10 M | RL | 0.06 | 0.0018 | 1 | 0.0618
| RE077 | CODO 90 PRESION PVC 3/4" | UN | 2 | 0 | 1 | 2
| FE027 | LIMPIADOR REMOVEDOR PARA PVC Y CPVC (1/4 GAL) | UN | 0.09 | 0.0027 | 1 | 0.0927
| FE024 | SOLDADURA PVC BOUNDING 1/8 GALON | UN | 0.08 | 0.0024 | 1 | 0.0824
| RE064 | TAPON ROSCADO PRESION 3/4" | UN | 1 | 0 | 1 | 1
| RE065 | TEE PRESION PVC 3/4" | UN | 1 | 0 | 1 | 1
| RE016 | TUBO PRESION PVC 3/4" | ML | 1 | 0 | 1 | 1
| MO053 | CUADRILLA INSTALACIONES (OFICIAL + AYUDANTE) | HC | 1 | 0 | 1 | 1
4,4 |  | REGISTRO RED WHITE DE ¾” | UN |  |  |  | 2.6
| HE002 | HERRAMIENTA MENOR | GLB | 0.1 | 0 | 1 | 0.1
| RE066 | REGISTRO DE CORTINA RED WHITE DE 3/4" | UN | 1 | 0 | 1 | 1
| RE101 | UNIVERSAL GALVANIZADA DE 3/4" | UN | 1 | 0 | 1 | 1
| MO053 | CUADRILLA INSTALACIONES (OFICIAL + AYUDANTE) | HC | 0.5 | 0 | 1 | 0.5
4,5 |  | PUNTO AGUA CALIENTE CPVC 1/2" | UN |  |  |  | 7.1721
| HE002 | HERRAMIENTA MENOR | GLB | 0.1 | 0 | 1 | 0.1
| RE008 | ADAPTADOR MACHO CPVC 1/2" | UN | 1 | 0 | 1 | 1
| FE009 | CINTA TEFLON DE 1/2" X 10 M | RL | 0.05 | 0.0015 | 1 | 0.0515
| RE027 | CODO DE 90 CPVC ULTRATEMP 1/2" | UN | 2 | 0 | 1 | 2
| FE027 | LIMPIADOR REMOVEDOR PARA PVC Y CPVC (1/4 GAL) | UN | 0.01 | 0.0003 | 1 | 0.0103
| FE071 | SOLDADURA PARA CPVC FGG | GAL | 0.01 | 0.0003 | 1 | 0.0103
| RE028 | TAPON ROSCADO PRESION PVC 1/2" | UN | 1 | 0 | 1 | 1
| RE004 | TEE CPVC ULTRATEMP 1/2" | UN | 1 | 0 | 1 | 1
| RE001 | TUBO CPVC ULTRATEMP 1/2" | ML | 1 | 0 | 1 | 1
| MO053 | CUADRILLA INSTALACIONES (OFICIAL + AYUDANTE) | HC | 1 | 0 | 1 | 1
4,6 |  | REGISTRO DE 1/2" PVC | UN |  |  |  | 2.0103
| HE002 | HERRAMIENTA MENOR | GLB | 0.5 | 0 | 1 | 0.5
| RE034 | VALVULA DE BOLA PVC 1/2" SOLDADA | UN | 1 | 0 | 1 | 1
| FE027 | LIMPIADOR REMOVEDOR PARA PVC Y CPVC (1/4 GAL) | UN | 0.005 | 0.00015 | 1 | 0.00515
| FE024 | SOLDADURA PVC BOUNDING 1/8 GALON | UN | 0.005 | 0.00015 | 1 | 0.00515
| MO010 | OFICIAL INSTALACIONES CON PRESTACIONES | HH | 0.5 | 0 | 1 | 0.5
4,7 |  | TAPONAR PUNTO HIDRÁULICO DE 1/2" SOLDADO | UN |  |  |  | 2.2831
| HE002 | HERRAMIENTA MENOR | GLB | 0.1 | 0 | 1 | 0.1
| FE027 | LIMPIADOR REMOVEDOR PARA PVC Y CPVC (1/4 GAL) | UN | 0.008 | 0.00024 | 1 | 0.00824
| FE024 | SOLDADURA PVC BOUNDING 1/8 GALON | UN | 0.008 | 0.00024 | 1 | 0.00824
| RE029 | TAPON DE PRUEBA O SOLDADO PRESION PVC 1/2" | UN | 1 | 0 | 1 | 1
| RE024 | CODO 45 4" PVC S | UN | 1 | 0 | 1 | 1
| MO053 | CUADRILLA INSTALACIONES (OFICIAL + AYUDANTE) | HC | 0.16667 | 0 | 1 | 0.16667
4,8 |  | TAPONAR PUNTO SANITARIO DE 4" | UN |  |  |  | 1.4118
| HE002 | HERRAMIENTA MENOR | GLB | 0.1 | 0 | 1 | 0.1
| RE068 | TAPON SOLDADO DE 4" PVC GRIS | UN | 1 | 0 | 1 | 1
| FE027 | LIMPIADOR REMOVEDOR PARA PVC Y CPVC (1/4 GAL) | UN | 0.02 | 0.0006 | 1 | 0.0206
| FE024 | SOLDADURA PVC BOUNDING 1/8 GALON | UN | 0.04 | 0.0012 | 1 | 0.0412
| MO053 | CUADRILLA INSTALACIONES (OFICIAL + AYUDANTE) | HC | 0.25 | 0 | 1 | 0.25
4,9 |  | TAPA REGISTRO 15X15 CM | UN |  |  |  | 1.5912
| HE002 | HERRAMIENTA MENOR | GLB | 0.3 | 0 | 1 | 0.3
| FE013 | SILICONA NEUTRA BLANCA PINTUCO 300 ML | UN | 0.04 | 0.0012 | 1 | 0.0412
| RE046 | TAPA REGISTRO 15 X 15 PLÁSTICA | UN | 1 | 0 | 1 | 1
| MO004 | AYUDANTE ALBAÑILERÍA CON PRESTACIONES | HH | 0.25 | 0 | 1 | 0.25
4,10 |  | TAPA REGISTRO 20X20 CM | UN |  |  |  | 1.7157
| HE002 | HERRAMIENTA MENOR | GLB | 0.3 | 0 | 1 | 0.3
| FE013 | SILICONA NEUTRA BLANCA PINTUCO 300 ML | UN | 0.08 | 0.0024 | 1 | 0.0824
| RE069 | TAPA REGISTRO PLASTICA 20 CM X 20 CM | UN | 1 | 0 | 1 | 1
| MO004 | AYUDANTE ALBAÑILERÍA CON PRESTACIONES | HH | 0.33333 | 0 | 1 | 0.33333
4,11 |  | RE-VENTILACIÓN DE 3" X 2” | M |  |  |  | 2.3318
| HE002 | HERRAMIENTA MENOR | GLB | 0.1 | 0 | 1 | 0.1
| FE073 | ABRAZADERA ACERO DE 2" | UN | 0.5 | 0 | 1 | 0.5
| RE070 | CODO REVENTILADO 3X2 | UN | 0.16 | 0 | 1 | 0.16
| FE027 | LIMPIADOR REMOVEDOR PARA PVC Y CPVC (1/4 GAL) | UN | 0.03 | 0.0009 | 1 | 0.0309
| FE024 | SOLDADURA PVC BOUNDING 1/8 GALON | UN | 0.03 | 0.0009 | 1 | 0.0309
| RE071 | TEE PVC SANITARIA REDUCIDA 3X2 | UN | 0.16 | 0 | 1 | 0.16
| RE072 | TUBO PVC VENTILACIÓN DE 2" | ML | 1 | 0 | 1 | 1
| MO053 | CUADRILLA INSTALACIONES (OFICIAL + AYUDANTE) | HC | 0.35 | 0 | 1 | 0.35
4,12 |  | RE-VENTILACIÓN DE 4" X 2” | M |  |  |  | 2.3318
| HE002 | HERRAMIENTA MENOR | GLB | 0.1 | 0 | 1 | 0.1
| FE074 | ABRAZADERA ACERO DE 3" | UN | 0.5 | 0 | 1 | 0.5
| RE091 | CODO REVENTILADO 4X2 | UN | 0.16 | 0 | 1 | 0.16
| FE027 | LIMPIADOR REMOVEDOR PARA PVC Y CPVC (1/4 GAL) | UN | 0.03 | 0.0009 | 1 | 0.0309
| FE024 | SOLDADURA PVC BOUNDING 1/8 GALON | UN | 0.03 | 0.0009 | 1 | 0.0309
| RE071 | TEE PVC SANITARIA REDUCIDA 3X2 | UN | 0.16 | 0 | 1 | 0.16
| RE072 | TUBO PVC VENTILACIÓN DE 2" | ML | 1 | 0 | 1 | 1
| MO053 | CUADRILLA INSTALACIONES (OFICIAL + AYUDANTE) | HC | 0.35 | 0 | 1 | 0.35
4,13 |  | RED SUMINISTRO PVC P DE 1/2" | M |  |  |  | 2.4603
| HE002 | HERRAMIENTA MENOR | GLB | 0.1 | 0 | 1 | 0.1
| FE027 | LIMPIADOR REMOVEDOR PARA PVC Y CPVC (1/4 GAL) | UN | 0.005 | 0.00015 | 1 | 0.00515
| FE024 | SOLDADURA PVC BOUNDING 1/8 GALON | UN | 0.005 | 0.00015 | 1 | 0.00515
| RE074 | CODO 90 PRESION PVC 1/2" | UN | 0.5 | 0 | 1 | 0.5
| RE007 | TEE PRESION PVC 1/2" | UN | 0.5 | 0 | 1 | 0.5
| RE011 | TUBO PRESION PVC 1/2" | ML | 1.05 | 0 | 1 | 1.05
| MO053 | CUADRILLA INSTALACIONES (OFICIAL + AYUDANTE) | HC | 0.3 | 0 | 1 | 0.3
4,14 |  | RED SUMINISTRO PVC P DE 3/4" | M |  |  |  | 2.4603
| HE002 | HERRAMIENTA MENOR | GLB | 0.1 | 0 | 1 | 0.1
| FE027 | LIMPIADOR REMOVEDOR PARA PVC Y CPVC (1/4 GAL) | UN | 0.005 | 0.00015 | 1 | 0.00515
| FE024 | SOLDADURA PVC BOUNDING 1/8 GALON | UN | 0.005 | 0.00015 | 1 | 0.00515
| RE077 | CODO 90 PRESION PVC 3/4" | UN | 0.5 | 0 | 1 | 0.5
| RE065 | TEE PRESION PVC 3/4" | UN | 0.5 | 0 | 1 | 0.5
| RE016 | TUBO PRESION PVC 3/4" | ML | 1.05 | 0 | 1 | 1.05
| MO053 | CUADRILLA INSTALACIONES (OFICIAL + AYUDANTE) | HC | 0.3 | 0 | 1 | 0.3
4,15 |  | LLAVE JARDÍN DE 1/2" X3/4", 1.9 CM DE DIÁMETRO SALIDA (BRONCE- GRIVAL) IGUAL O DE CALIDAD SUPERIOR. | UN |  |  |  | 2.7669
| HE002 | HERRAMIENTA MENOR | GLB | 0.05 | 0 | 1 | 0.05
| AP023 | LLAVE JARDÍN DE 1/2" X3/4", 1.9 CM DE DIÁMETRO SALIDA (BRONCE- GRIVAL) | UN | 1 | 0 | 1 | 1
| FE009 | CINTA TEFLON DE 1/2" X 10 M | RL | 0.04 | 0 | 1 | 0.04
| RE031 | ADAPTADOR HEMBRA PRESION PVC 1/2" | UN | 1 | 0 | 1 | 1
| MO053 | CUADRILLA INSTALACIONES (OFICIAL + AYUDANTE) | HC | 0.67686 | 0 | 1 | 0.67686
4,16 |  | FLOTADOR MECÁNICO 1” | UN |  |  |  | 2.83
| HE002 | HERRAMIENTA MENOR | GLB | 0.1 | 0 | 1 | 0.1
| RE061 | FLOTADOR 1"CUERPO EN BRONCE FUNDIDO, VÁSTAGO Y TORNILLOS EN LATÓN, SELLO DE CAUCHO, ROSCA NPT, PRESIÓN DE CIERRE. 150 PSI, CON BOLA PLÁSTICA. | UN | 1 | 0 | 1 | 1
| FE009 | CINTA TEFLON DE 1/2" X 10 M | RL | 1 | 0.03 | 1 | 1.03
| MO053 | CUADRILLA INSTALACIONES (OFICIAL + AYUDANTE) | HC | 0.7 | 0 | 1 | 0.7
4,17 |  | FLOTADOR MECÁNICO 1/2” | UN |  |  |  | 2.83
| HE002 | HERRAMIENTA MENOR | GLB | 0.1 | 0 | 1 | 0.1
| RE039 | FLOTADOR 1/2 "CUERPO EN BRONCE FUNDIDO, VÁSTAGO Y TORNILLOS EN LATÓN, SELLO DE CAUCHO, ROSCA NPT, PRESIÓN DE CIERRE. 150 PSI, CON BOLA PLÁSTICA. | UN | 1 | 0 | 1 | 1
| FE009 | CINTA TEFLON DE 1/2" X 10 M | RL | 1 | 0.03 | 1 | 1.03
| MO053 | CUADRILLA INSTALACIONES (OFICIAL + AYUDANTE) | HC | 0.7 | 0 | 1 | 0.7
4,18 |  | CONEXIÓN TANQUE ELEVADO PVC | UN |  |  |  | 30.5661
| HE002 | HERRAMIENTA MENOR | GLB | 0.5 | 0 | 1 | 0.5
| RE076 | ADAPTADOR MACHO PRESION 3/4" | UN | 1 | 0 | 1 | 1
| FE009 | CINTA TEFLON DE 1/2" X 10 M | RL | 1 | 0.03 | 1 | 1.03
| RE077 | CODO 90 PRESION PVC 3/4" | UN | 2 | 0 | 1 | 2
| RE110 | FLANCHE HM ADAP. TANQUE AGUA 2" | UN | 1 | 0 | 1 | 1
| RE066 | REGISTRO DE CORTINA RED WHITE DE 3/4" | UN | 1 | 0 | 1 | 1
| FE024 | SOLDADURA PVC BOUNDING 1/8 GALON | UN | 0.035 | 0.00105 | 1 | 0.03605
| RE016 | TUBO PRESION PVC 3/4" | ML | 6 | 0 | 1 | 6
| RE078 | VÁLVULA BOLA 3/4 METAL MARIPOSA, HELBERT | UN | 1 | 0 | 1 | 1
| MO053 | CUADRILLA INSTALACIONES (OFICIAL + AYUDANTE) | HC | 17 | 0 | 1 | 17
4,19 |  | TANQUE DE DISTRIBUCIÓN CAP. 1.000 L, EN PVC | UN |  |  |  | 4.23
| HE002 | HERRAMIENTA MENOR | GLB | 0.1 | 0 | 1 | 0.1
| RE039 | FLOTADOR 1/2 "CUERPO EN BRONCE FUNDIDO, VÁSTAGO Y TORNILLOS EN LATÓN, SELLO DE CAUCHO, ROSCA NPT, PRESIÓN DE CIERRE. 150 PSI, CON BOLA PLÁSTICA. | UN | 0.1 | 0 | 1 | 0.1
| RE060 | TANQUE ROTOPLAST 1000 LT | UN | 1 | 0 | 1 | 1
| FE009 | CINTA TEFLON DE 1/2" X 10 M | RL | 1 | 0.03 | 1 | 1.03
| RE075 | ENTRADA TANQUE PLASTICO DE 1/2" | UN | 1 | 0 | 1 | 1
| MO053 | CUADRILLA INSTALACIONES (OFICIAL + AYUDANTE) | HC | 1 | 0 | 1 | 1
4,20 |  | TANQUE DE DISTRIBUCIÓN CAP. 500 L, EN PVC | UN |  |  |  | 5.63
| HE002 | HERRAMIENTA MENOR | GLB | 0.1 | 0 | 1 | 0.1
| RE039 | FLOTADOR 1/2 "CUERPO EN BRONCE FUNDIDO, VÁSTAGO Y TORNILLOS EN LATÓN, SELLO DE CAUCHO, ROSCA NPT, PRESIÓN DE CIERRE. 150 PSI, CON BOLA PLÁSTICA. | UN | 1 | 0 | 1 | 1
| FE009 | CINTA TEFLON DE 1/2" X 10 M | RL | 1 | 0.03 | 1 | 1.03
| RE085 | TANQUE CAPACIDAD 500 LT EN PVC | UN | 1 | 0 | 1 | 1
| RE075 | ENTRADA TANQUE PLASTICO DE 1/2" | UN | 1 | 0 | 1 | 1
| MO053 | CUADRILLA INSTALACIONES (OFICIAL + AYUDANTE) | HC | 1.5 | 0 | 1 | 1.5
4,21 |  | TANQUE DE DISTRIBUCIÓN CAP. 250 L, EN PVC | UN |  |  |  | 5.63
| HE002 | HERRAMIENTA MENOR | GLB | 0.1 | 0 | 1 | 0.1
| RE039 | FLOTADOR 1/2 "CUERPO EN BRONCE FUNDIDO, VÁSTAGO Y TORNILLOS EN LATÓN, SELLO DE CAUCHO, ROSCA NPT, PRESIÓN DE CIERRE. 150 PSI, CON BOLA PLÁSTICA. | UN | 1 | 0 | 1 | 1
| FE009 | CINTA TEFLON DE 1/2" X 10 M | RL | 1 | 0.03 | 1 | 1.03
| RE036 | TANQUE COLEMPAQUES 250 LT, PATA Y ACCESORIOS | UN | 1 | 0 | 1 | 1
| RE075 | ENTRADA TANQUE PLASTICO DE 1/2" | UN | 1 | 0 | 1 | 1
| MO053 | CUADRILLA INSTALACIONES (OFICIAL + AYUDANTE) | HC | 1.5 | 0 | 1 | 1.5
4,22 |  | TUBERÍA PVC S 2" | M |  |  |  | 2.1112
| HE002 | HERRAMIENTA MENOR | GLB | 0.4 | 0 | 1 | 0.4
| FE027 | LIMPIADOR REMOVEDOR PARA PVC Y CPVC (1/4 GAL) | UN | 0.02 | 0.0006 | 1 | 0.0206
| FE024 | SOLDADURA PVC BOUNDING 1/8 GALON | UN | 0.02 | 0.0006 | 1 | 0.0206
| RE051 | TUBO PVC SANITARIO DE 2" | ML | 1 | 0 | 1 | 1
| RE079 | UNION PVC SANITARIA 2" | UN | 0.2 | 0 | 1 | 0.2
| RE080 | YEE PVC SANITARIA 2" | UN | 0.07 | 0 | 1 | 0.07
| MO053 | CUADRILLA INSTALACIONES (OFICIAL + AYUDANTE) | HC | 0.4 | 0 | 1 | 0.4
4,23 |  | TUBERÍA PVC S 3" | M |  |  |  | 2.1318
| HE002 | HERRAMIENTA MENOR | GLB | 0.4 | 0 | 1 | 0.4
| FE027 | LIMPIADOR REMOVEDOR PARA PVC Y CPVC (1/4 GAL) | UN | 0.03 | 0.0009 | 1 | 0.0309
| FE024 | SOLDADURA PVC BOUNDING 1/8 GALON | UN | 0.03 | 0.0009 | 1 | 0.0309
| RE052 | TUBO PVC SANITARIA 3" | ML | 1 | 0 | 1 | 1
| RE081 | UNION PVC SANITARIA 3" | UN | 0.2 | 0 | 1 | 0.2
| RE082 | YEE PVC SANITARIA 3" | UN | 0.07 | 0 | 1 | 0.07
| MO053 | CUADRILLA INSTALACIONES (OFICIAL + AYUDANTE) | HC | 0.4 | 0 | 1 | 0.4
4,24 |  | TUBERÍA PVC S 4" | M |  |  |  | 2.273
| HE002 | HERRAMIENTA MENOR | GLB | 0.4 | 0 | 1 | 0.4
| FE027 | LIMPIADOR REMOVEDOR PARA PVC Y CPVC (1/4 GAL) | UN | 0.05 | 0.0015 | 1 | 0.0515
| FE024 | SOLDADURA PVC BOUNDING 1/8 GALON | UN | 0.05 | 0.0015 | 1 | 0.0515
| RE053 | TUBO PVC SANITARIA 4" | ML | 1 | 0 | 1 | 1
| RE083 | UNION PVC SANITARIA 4" | UN | 0.2 | 0 | 1 | 0.2
| RE084 | YEE PVC SANITARIA 4" | UN | 0.07 | 0 | 1 | 0.07
| MO053 | CUADRILLA INSTALACIONES (OFICIAL + AYUDANTE) | HC | 0.5 | 0 | 1 | 0.5
4,25 |  | CAJA DE INSPECCIÓN 0.60 M X 0.60 M X 0.40 M INCLUYE EXCAVACIÓN Y TAPA | UN |  |  |  | 13.7897
| HE002 | HERRAMIENTA MENOR | GLB | 10 | 0 | 1 | 10
| CM003 | MARCO Y TAPA PARA CAJA DE INSPECCIÓN 0.60 M X 0.60 M | UN | 1 | 0 | 1 | 1
| SUB-BL025 | MURO EN TOLETE RECOCIDO DE 20X10X6 CM | M2 | 1.12 | 0 | 1 | 1.12
| SUB- CO005 | CONCRETO MEZCLA EN OBRA 1:2:4 AGREGADOS DE RIO (APRX. 2500 PSI) | M3 | 0.036 | 0.0018 | 1 | 0.0378
| CO017 | MORTERO 1:3 IMPERMEABILIZADO (HECHO EN OBRA) | M3 | 0.0288 | 0.00144 | 1 | 0.03024
| MO051 | CUADRILLA AA (OFICIAL + 2 AYUDANTE)- ALBAÑILERIA | HC | 1.6016 | 0 | 1 | 1.6016
4,26 |  | CAJA DE INSPECCIÓN 0.60 M X 0.60 M X 0.60 M INCLUYE EXCAVACIÓN Y TAPA | UN |  |  |  | 16.1971
| HE002 | HERRAMIENTA MENOR | GLB | 10 | 0 | 1 | 10
| CM003 | MARCO Y TAPA PARA CAJA DE INSPECCIÓN 0.60 M X 0.60 M | UN | 1 | 0 | 1 | 1
| SUB-BL025 | MURO EN TOLETE RECOCIDO DE 20X10X6 CM | M2 | 1.68 | 0 | 1 | 1.68
| SUB- CO005 | CONCRETO MEZCLA EN OBRA 1:2:4 AGREGADOS DE RIO (APRX. 2500 PSI) | M3 | 0.036 | 0.0018 | 1 | 0.0378
| CO017 | MORTERO 1:3 IMPERMEABILIZADO (HECHO EN OBRA) | M3 | 0.0432 | 0.00216 | 1 | 0.04536
| MO051 | CUADRILLA AA (OFICIAL + 2 AYUDANTE)- ALBAÑILERIA | HC | 3.434 | 0 | 1 | 3.434
4,27 |  | CAJA DE INSPECCIÓN 0.80 M X 0.80 M X 0.80 M INCLUYE EXCAVACIÓN Y TAPA | UN |  |  |  | 16.5936
| HE002 | HERRAMIENTA MENOR | GLB | 10 | 0 | 1 | 10
| CM004 | MARCO Y TAPA PARA CAJA DE INSPECCIÓN 0.80 M X 0.80 M | UN | 1 | 0 | 1 | 1
| SUB-BL025 | MURO EN TOLETE RECOCIDO DE 20X10X6 CM | M2 | 2.88 | 0 | 1 | 2.88
| SUB- CO005 | CONCRETO MEZCLA EN OBRA 1:2:4 AGREGADOS DE RIO (APRX. 2500 PSI) | M3 | 0.064 | 0.0032 | 1 | 0.0672
| CO017 | MORTERO 1:3 IMPERMEABILIZADO (HECHO EN OBRA) | M3 | 0.0576 | 0.00288 | 1 | 0.06048
| MO051 | CUADRILLA AA (OFICIAL + 2 AYUDANTE)- ALBAÑILERIA | HC | 2.5859 | 0 | 1 | 2.5859
4,28 |  | CAJA DE INSPECCIÓN 1.00 M X 1.00 M X 1.00 M INCLUYE EXCAVACIÓN Y TAPA | UN |  |  |  | 18.1123
| HE002 | HERRAMIENTA MENOR | GLB | 10 | 0 | 1 | 10
| CM005 | MARCO Y TAPA PARA CAJA DE INSPECCIÓN 1 M X 1 M | UN | 1 | 0 | 1 | 1
| SUB-BL025 | MURO EN TOLETE RECOCIDO DE 20X10X6 CM | M2 | 4.4 | 0 | 1 | 4.4
| SUB- CO005 | CONCRETO MEZCLA EN OBRA 1:2:4 AGREGADOS DE RIO (APRX. 2500 PSI) | M3 | 0.1 | 0.005 | 1 | 0.105
| CO017 | MORTERO 1:3 IMPERMEABILIZADO (HECHO EN OBRA) | M2 | 0.08 | 0.004 | 1 | 0.084
| MO051 | CUADRILLA AA (OFICIAL + 2 AYUDANTE)- ALBAÑILERIA | HC | 2.5233 | 0 | 1 | 2.5233
4,29 |  | REJILLA PLÁSTICA SOSCO 3X2 | UN |  |  |  | 1.606
| HE002 | HERRAMIENTA MENOR | GLB | 0.1 | 0 | 1 | 0.1
| FE014 | PEGACOR BLANCO | KG | 0.2 | 0.006 | 1 | 0.206
| RE058 | REJILLA PLASTICA 3"X2" SOSCO | UN | 1 | 0 | 1 | 1
| MO051 | CUADRILLA AA (OFICIAL + 2 AYUDANTE)- ALBAÑILERIA | HC | 0.3 | 0 | 1 | 0.3
4,30 |  | REJILLA SIFON REDONDA 1/2" | UN |  |  |  | 2.121
| HE002 | HERRAMIENTA MENOR | GLB | 0.1 | 0 | 1 | 0.1
| FE014 | PEGACOR BLANCO | KG | 0.7 | 0.021 | 1 | 0.721
| RE086 | REJILLA PLASTICA 3X1 1/2" | UN | 1 | 0 | 1 | 1
| MO051 | CUADRILLA AA (OFICIAL + 2 AYUDANTE)- ALBAÑILERIA | HC | 0.3 | 0 | 1 | 0.3
4,31 |  | REJILLAS SIFON CUADRADA 20X20 CM | UN |  |  |  | 1.4
| HE002 | HERRAMIENTA MENOR | GLB | 0.1 | 0 | 1 | 0.1
| RE087 | REJILLA SIFON PLASTICA 3X2 CUADRADA | UN | 1 | 0 | 1 | 1
| MO051 | CUADRILLA AA (OFICIAL + 2 AYUDANTE)- ALBAÑILERIA | HC | 0.3 | 0 | 1 | 0.3
4,32 |  | REJILLAS PISO 0.30 DE ANCHO, ELABORADA EN VARILLA DE 1/2" | M |  |  |  | 3.5255
| HE002 | HERRAMIENTA MENOR | GLB | 0.25 | 0 | 1 | 0.25
| AC024 | ANGULO 1" POR 1/8" - 6 MTS | UN | 0.45 | 0 | 1 | 0.45
| AC036 | VARILLA G-60 1/2 X6 M | UN | 1 | 0.03 | 1 | 1.03
| PI015 | ANTICORROSIVO | GAL | 0.015 | 0.00045 | 1 | 0.01545
| FE025 | SOLDADURA ELÉCT. 3/32” WEST ARCO | KG | 1 | 0.03 | 1 | 1.03
| MO058 | SOLDADOR | HH | 0.75 | 0 | 1 | 0.75
4,33 |  | REJILLAS DE VENTILACION DE 20X20 CM PVC | UN |  |  |  | 1.4015
| HE002 | HERRAMIENTA MENOR | GLB | 0.1 | 0 | 1 | 0.1
| RE009 | REJILLA VENTILACION 20X20 CM-PVC EUROPEA | UN | 1 | 0 | 1 | 1
| FE013 | SILICONA NEUTRA BLANCA PINTUCO 300 ML | UN | 0.05 | 0.0015 | 1 | 0.0515
| MO004 | AYUDANTE ALBAÑILERÍA CON PRESTACIONES | HH | 0.25 | 0 | 1 | 0.25
4,34 |  | PUNTO SALIDA SANITARIA PVC S 2" | UN |  |  |  | 5.3618
| HE002 | HERRAMIENTA MENOR | GLB | 1.1 | 0 | 1 | 1.1
| RE054 | CODO 90 C X C PVC SANITARIA 2" | UN | 2 | 0 | 1 | 2
| FE027 | LIMPIADOR REMOVEDOR PARA PVC Y CPVC (1/4 GAL) | UN | 0.03 | 0.0009 | 1 | 0.0309
| FE024 | SOLDADURA PVC BOUNDING 1/8 GALON | UN | 0.03 | 0.0009 | 1 | 0.0309
| RE088 | TAPON PRUEBA SANITARIA PVC 2" | UN | 1 | 0 | 1 | 1
| RE051 | TUBO PVC SANITARIO DE 2" | ML | 1 | 0 | 1 | 1
| MO053 | CUADRILLA INSTALACIONES (OFICIAL + AYUDANTE) | HC | 0.2 | 0 | 1 | 0.2
4,35 |  | PUNTO SALIDA SANITARIA PVC S 3" | UN |  |  |  | 5.403
| HE002 | HERRAMIENTA MENOR | GLB | 1.1 | 0 | 1 | 1.1
| RE055 | CODO 90 C X C PVC SANITARIA 3" | UN | 2 | 0 | 1 | 2
| FE027 | LIMPIADOR REMOVEDOR PARA PVC Y CPVC (1/4 GAL) | UN | 0.05 | 0.0015 | 1 | 0.0515
| FE024 | SOLDADURA PVC BOUNDING 1/8 GALON | UN | 0.05 | 0.0015 | 1 | 0.0515
| RE050 | TAPON DE PRUEBA 3" | UN | 1 | 0 | 1 | 1
| RE052 | TUBO PVC SANITARIA 3" | ML | 1 | 0 | 1 | 1
| MO053 | CUADRILLA INSTALACIONES (OFICIAL + AYUDANTE) | HC | 0.2 | 0 | 1 | 0.2
4,36 |  | PUNTO SALIDA SANITARIA PVC S 4" | UN |  |  |  | 5.803
| HE002 | HERRAMIENTA MENOR | GLB | 2 | 0 | 1 | 2
| RE056 | CODO 90 C X C PVC SANITARIA 4" | UN | 1 | 0 | 1 | 1
| FE027 | LIMPIADOR REMOVEDOR PARA PVC Y CPVC (1/4 GAL) | UN | 0.05 | 0.0015 | 1 | 0.0515
| FE024 | SOLDADURA PVC BOUNDING 1/8 GALON | UN | 0.05 | 0.0015 | 1 | 0.0515
| RE090 | TAPON PRUEBA SANITARIA PVC 3" | UN | 1 | 0 | 1 | 1
| RE053 | TUBO PVC SANITARIA 4" | ML | 1.5 | 0 | 1 | 1.5
| MO053 | CUADRILLA INSTALACIONES (OFICIAL + AYUDANTE) | HC | 0.2 | 0 | 1 | 0.2
4,37 |  | PUNTO SALIDA SANITARIA PVC S 3"- SIFON DE PISO | UN |  |  |  | 5.4124
| HE002 | HERRAMIENTA MENOR | GLB | 1.1 | 0 | 1 | 1.1
| RE025 | CODO 45 3" PVC S | UN | 1 | 0 | 1 | 1
| FE027 | LIMPIADOR REMOVEDOR PARA PVC Y CPVC (1/4 GAL) | UN | 0.04 | 0.0012 | 1 | 0.0412
| FE024 | SOLDADURA PVC BOUNDING 1/8 GALON | UN | 0.04 | 0.0012 | 1 | 0.0412
| RE089 | SIFÓN PVC 135º 3” | UN | 1 | 0 | 1 | 1
| RE090 | TAPON PRUEBA SANITARIA PVC 3" | UN | 1 | 0 | 1 | 1
| RE052 | TUBO PVC SANITARIA 3" | ML | 1.03 | 0 | 1 | 1.03
| MO053 | CUADRILLA INSTALACIONES (OFICIAL + AYUDANTE) | HC | 0.2 | 0 | 1 | 0.2
4,38 |  | TUBERÍA DE REVENTILACIÓN DE 3" | M |  |  |  | 2.3318
| HE002 | HERRAMIENTA MENOR | GLB | 0.1 | 0 | 1 | 0.1
| RE124 | TUBO PVC VENTILACIÓN DE 3" | ML | 1 | 0 | 1 | 1
| FE074 | ABRAZADERA ACERO DE 3" | UN | 0.5 | 0 | 1 | 0.5
| RE070 | CODO REVENTILADO 3X2 | UN | 0.16 | 0 | 1 | 0.16
| FE027 | LIMPIADOR REMOVEDOR PARA PVC Y CPVC (1/4 GAL) | UN | 0.03 | 0.0009 | 1 | 0.0309
| FE024 | SOLDADURA PVC BOUNDING 1/8 GALON | UN | 0.03 | 0.0009 | 1 | 0.0309
| RE092 | TEE PVC SANITARIA REDUCIDA 3” X 2” | UN | 0.16 | 0 | 1 | 0.16
| MO053 | CUADRILLA INSTALACIONES (OFICIAL + AYUDANTE) | HC | 0.35 | 0 | 1 | 0.35
4,39 |  | TUBERÍA DE REVENTILACIÓN DE 4" | M |  |  |  | 2.3318
| HE002 | HERRAMIENTA MENOR | GLB | 0.1 | 0 | 1 | 0.1
| RE125 | TUBO PVC VENTILACIÓN DE 4" | ML | 1 | 0 | 1 | 1
| FE090 | ABRAZADERA DE ACERO 4" | UN | 0.5 | 0 | 1 | 0.5
| RE091 | CODO REVENTILADO 4X2 | UN | 0.16 | 0 | 1 | 0.16
| FE027 | LIMPIADOR REMOVEDOR PARA PVC Y CPVC (1/4 GAL) | UN | 0.03 | 0.0009 | 1 | 0.0309
| FE024 | SOLDADURA PVC BOUNDING 1/8 GALON | UN | 0.03 | 0.0009 | 1 | 0.0309
| RE073 | TEE PVC SANITARIA REDUCIDA 4X2 | UN | 0.16 | 0 | 1 | 0.16
| MO053 | CUADRILLA INSTALACIONES (OFICIAL + AYUDANTE) | HC | 0.35 | 0 | 1 | 0.35
4,40 |  | TUBERIA SANITARIA PVC 1 1/2"+ ACCESORIOS | M |  |  |  | 2.0306
| HE002 | HERRAMIENTA MENOR | GLB | 0.5 | 0 | 1 | 0.5
| FE027 | LIMPIADOR REMOVEDOR PARA PVC Y CPVC (1/4 GAL) | UN | 0.01 | 0.0003 | 1 | 0.0103
| FE024 | SOLDADURA PVC BOUNDING 1/8 GALON | UN | 0.01 | 0.0003 | 1 | 0.0103
| RE093 | TEE PVC SANITARIA 1-1/2” | UN | 0.07 | 0 | 1 | 0.07
| RE094 | TUBO PVC SANITARIO 1-1/2” | ML | 1.03 | 0 | 1 | 1.03
| RE095 | UNIÓN PVC SANITARIA 1 - 1/2” | UN | 0.16 | 0 | 1 | 0.16
| MO053 | CUADRILLA INSTALACIONES (OFICIAL + AYUDANTE) | HC | 0.25 | 0 | 1 | 0.25
4,41 |  | TUBERIA SANITARIA PVC 2"+ ACCESORIOS | M |  |  |  | 2.2012
| HE002 | HERRAMIENTA MENOR | GLB | 0.5 | 0 | 1 | 0.5
| FE027 | LIMPIADOR REMOVEDOR PARA PVC Y CPVC (1/4 GAL) | UN | 0.02 | 0.0006 | 1 | 0.0206
| FE024 | SOLDADURA PVC BOUNDING 1/8 GALON | UN | 0.02 | 0.0006 | 1 | 0.0206
| RE080 | YEE PVC SANITARIA 2" | UN | 0.07 | 0 | 1 | 0.07
| RE051 | TUBO PVC SANITARIO DE 2" | ML | 1.03 | 0 | 1 | 1.03
| RE079 | UNION PVC SANITARIA 2" | UN | 0.16 | 0 | 1 | 0.16
| MO053 | CUADRILLA INSTALACIONES (OFICIAL + AYUDANTE) | HC | 0.4 | 0 | 1 | 0.4
4,42 |  | TUBERIA SANITARIA PVC 3"+ ACCESORIOS | M |  |  |  | 2.2218
| HE002 | HERRAMIENTA MENOR | GLB | 0.5 | 0 | 1 | 0.5
| FE027 | LIMPIADOR REMOVEDOR PARA PVC Y CPVC (1/4 GAL) | UN | 0.03 | 0.0009 | 1 | 0.0309
| FE024 | SOLDADURA PVC BOUNDING 1/8 GALON | UN | 0.03 | 0.0009 | 1 | 0.0309
| RE082 | YEE PVC SANITARIA 3" | UN | 0.07 | 0 | 1 | 0.07
| RE052 | TUBO PVC SANITARIA 3" | ML | 1.03 | 0 | 1 | 1.03
| RE081 | UNION PVC SANITARIA 3" | UN | 0.16 | 0 | 1 | 0.16
| MO053 | CUADRILLA INSTALACIONES (OFICIAL + AYUDANTE) | HC | 0.4 | 0 | 1 | 0.4
4,43 |  | TUBERIA SANITARIA PVC 4" + ACCESORIOS | M |  |  |  | 2.263
| HE002 | HERRAMIENTA MENOR | GLB | 0.5 | 0 | 1 | 0.5
| FE027 | LIMPIADOR REMOVEDOR PARA PVC Y CPVC (1/4 GAL) | UN | 0.05 | 0.0015 | 1 | 0.0515
| FE024 | SOLDADURA PVC BOUNDING 1/8 GALON | UN | 0.05 | 0.0015 | 1 | 0.0515
| RE084 | YEE PVC SANITARIA 4" | UN | 0.07 | 0 | 1 | 0.07
| RE053 | TUBO PVC SANITARIA 4" | ML | 1.03 | 0 | 1 | 1.03
| RE083 | UNION PVC SANITARIA 4" | UN | 0.16 | 0 | 1 | 0.16
| MO053 | CUADRILLA INSTALACIONES (OFICIAL + AYUDANTE) | HC | 0.4 | 0 | 1 | 0.4
4,44 |  | BAJANTE A.LL. TUBERÍA PVC 4" (INCLUYE ACCESORIOS) | M |  |  |  | 1.1749
| HE002 | HERRAMIENTA MENOR | GLB | 0.012 | 0 | 1 | 0.012
| RE056 | CODO 90 C X C PVC SANITARIA 4" | UN | 0.01 | 0 | 1 | 0.01
| RE053 | TUBO PVC SANITARIA 4" | ML | 1.03 | 0 | 1 | 1.03
| HE020 | ANDAMIO TUBULAR 1,5*1,5 C/CRUCETA | DIA | 0.021 | 0 | 1 | 0.021
| FE024 | SOLDADURA PVC BOUNDING 1/8 GALON | UN | 0.00094373 | 0 | 1 | 0.00094373
| FE027 | LIMPIADOR REMOVEDOR PARA PVC Y CPVC (1/4 GAL) | UN | 0.001 | 0 | 1 | 0.001
| MO053 | CUADRILLA INSTALACIONES (OFICIAL + AYUDANTE) | HC | 0.1 | 0 | 1 | 0.1
4,45 |  | BAJANTE A.LL. TUBERÍA PVC 3" (INCLUYE ACCESORIOS) | M |  |  |  | 1.929
| HE002 | HERRAMIENTA MENOR | GLB | 0.1 | 0 | 1 | 0.1
| RE055 | CODO 90 C X C PVC SANITARIA 3" | UN | 0.06 | 0 | 1 | 0.06
| RE052 | TUBO PVC SANITARIA 3" | ML | 1.0106 | 0 | 1 | 1.0106
| HE020 | ANDAMIO TUBULAR 1,5*1,5 C/CRUCETA | DIA | 0.16 | 0 | 1 | 0.16
| FE024 | SOLDADURA PVC BOUNDING 1/8 GALON | UN | 0.0094107 | 0 | 1 | 0.0094107
| FE027 | LIMPIADOR REMOVEDOR PARA PVC Y CPVC (1/4 GAL) | UN | 0.009 | 0 | 1 | 0.009
| MO053 | CUADRILLA INSTALACIONES (OFICIAL + AYUDANTE) | HC | 0.58 | 0 | 1 | 0.58
4,46 |  | BAJANTE AGUAS NEGRAS PVC 4" | M |  |  |  | 1.81
| HE002 | HERRAMIENTA MENOR | GLB | 0.1 | 0 | 1 | 0.1
| RE056 | CODO 90 C X C PVC SANITARIA 4" | UN | 0.06 | 0 | 1 | 0.06
| RE053 | TUBO PVC SANITARIA 4" | ML | 1.05 | 0 | 1 | 1.05
| MO053 | CUADRILLA INSTALACIONES (OFICIAL + AYUDANTE) | HC | 0.6 | 0 | 1 | 0.6
4,47 |  | BAJANTE AGUAS NEGRAS PVC 3" | M |  |  |  | 1.86
| HE002 | HERRAMIENTA MENOR | GLB | 0.1 | 0 | 1 | 0.1
| RE055 | CODO 90 C X C PVC SANITARIA 3" | UN | 0.06 | 0 | 1 | 0.06
| RE052 | TUBO PVC SANITARIA 3" | ML | 1.05 | 0 | 1 | 1.05
| MO053 | CUADRILLA INSTALACIONES (OFICIAL + AYUDANTE) | HC | 0.65 | 0 | 1 | 0.65
4,48 |  | BAJANTE DE 12 X 6 CM, EN LÁMINA GALVANIZADA CAL 26 | M |  |  |  | 5.0008
| HE002 | HERRAMIENTA MENOR | GLB | 0.45932 | 0 | 1 | 0.45932
| FE075 | SOLDADURA 6013 - 3/32” | KG | 0.05 | 0.0015 | 1 | 0.0515
| CM010 | TUBO RECTANGULAR EN LÁMINA GALVANIZADA CAL. 26 DE 12X06 CM INCLUYE CODO LÁMINA | ML | 1.03 | 0 | 1 | 1.03
| FE076 | ABRAZADERA ACERO 4" | UN | 1 | 0 | 1 | 1
| FE021 | TORNILLO EN ALUMINIO AUTOPERFORANTE | UN | 2 | 0 | 1 | 2
| HE020 | ANDAMIO TUBULAR 1,5*1,5 C/CRUCETA | DIA | 0.16 | 0 | 1 | 0.16
| MO053 | CUADRILLA INSTALACIONES (OFICIAL + AYUDANTE) | HC | 0.3 | 0 | 1 | 0.3
4,49 |  | BAJANTE PVC BLANCO EXTERNO LISO- SOBRE FACHADAS | M |  |  |  | 4.09
| HE002 | HERRAMIENTA MENOR | GLB | 0.2 | 0 | 1 | 0.2
| CU052 | BAJANTE RAINGO PAVCO 3 M | UN | 0.33 | 0 | 1 | 0.33
| RE096 | CODO BAJANTE 45° BLANCO | UN | 0.7 | 0 | 1 | 0.7
| CU053 | SOPORTE DE BAJANTE RAINGO | UN | 0.33 | 0 | 1 | 0.33
| FE104 | TORNILLO PARA MADERA 1” No. 6 | UN | 2 | 0 | 1 | 2
| RE097 | UNIÓN CANAL AMAZONA BLANCO | UN | 0.33 | 0 | 1 | 0.33
| MO053 | CUADRILLA INSTALACIONES (OFICIAL + AYUDANTE) | HC | 0.2 | 0 | 1 | 0.2
4,50 |  | CANAL PAVCO AMAZONA | M |  |  |  | 8.52
| HE002 | HERRAMIENTA MENOR | GLB | 0.2 | 0 | 1 | 0.2
| RE098 | CANAL AMAZONA X 3M | UN | 0.33 | 0 | 1 | 0.33
| RE100 | SOPORTE DE CANAL AMAZONA | UN | 2 | 0 | 1 | 2
| RE099 | TAPA EXTERNA CANAL AMAZONICA | UN | 0.68 | 0 | 1 | 0.68
| FE104 | TORNILLO PARA MADERA 1” No. 6 | UN | 4 | 0.12 | 1 | 4.12
| RE097 | UNIÓN CANAL AMAZONA BLANCO | UN | 0.34 | 0 | 1 | 0.34
| MO053 | CUADRILLA INSTALACIONES (OFICIAL + AYUDANTE) | HC | 0.85 | 0 | 1 | 0.85
4,51 |  | CANAL PAVCO RAINGO | M |  |  |  | 5.89
| HE002 | HERRAMIENTA MENOR | GLB | 0.2 | 0 | 1 | 0.2
| RE099 | TAPA EXTERNA CANAL AMAZONICA | UN | 0.33 | 0 | 1 | 0.33
| FE104 | TORNILLO PARA MADERA 1” No. 6 | UN | 4 | 0.12 | 1 | 4.12
| CU049 | CANAL RAINGO X 3M | UN | 0.33 | 0 | 1 | 0.33
| CU053 | SOPORTE DE BAJANTE RAINGO | UN | 0.33 | 0 | 1 | 0.33
| CU010 | UNION CANAL | UN | 0.33 | 0 | 1 | 0.33
| MO053 | CUADRILLA INSTALACIONES (OFICIAL + AYUDANTE) | HC | 0.25 | 0 | 1 | 0.25
4,52 |  | CAJAS CONTADORES DE AGUA | UN |  |  |  | 3.801
| HE002 | HERRAMIENTA MENOR | GLB | 0.2 | 0 | 1 | 0.2
| PI015 | ANTICORROSIVO | GAL | 0.02 | 0.0006 | 1 | 0.0206
| FE007 | BISAGRA COBRE NUDO CABEZA PLANA 3" | UN | 0.51 | 0 | 1 | 0.51
| CM012 | LÁMINA COLD ROLLED CAL.16 DE 1,00 X 2,00 M | UN | 0.37 | 0 | 1 | 0.37
| FE025 | SOLDADURA ELÉCT. 3/32” WEST ARCO | KG | 0.68 | 0.0204 | 1 | 0.7004
| MO058 | SOLDADOR | HH | 2 | 0 | 1 | 2
4,53 |  | GEOTEXTIL NO TEJIDO | M2 |  |  |  | 1.73
| HE002 | HERRAMIENTA MENOR | GLB | 0.5 | 0 | 1 | 0.5
| GE001 | GEOTEXTIL PAVCO NO TEJIDO 2500 M² 1.08 | M2 | 1.08 | 0 | 1 | 1.08
| MO004 | AYUDANTE ALBAÑILERÍA CON PRESTACIONES | HH | 0.15 | 0 | 1 | 0.15
4,54 |  | SUMINISTRO E INSTALACIÓN SIFÓN EN PVC PAVCO DE DIAMETRO 2" | UN |  |  |  | 1.37
| HE002 | HERRAMIENTA MENOR | GLB | 0.1 | 0 | 1 | 0.1
| RE106 | SIFÓN PVC PAVCO DE 2" | UN | 1 | 0 | 1 | 1
| FE027 | LIMPIADOR REMOVEDOR PARA PVC Y CPVC (1/4 GAL) | UN | 0.01 | 0 | 1 | 0.01
| FE024 | SOLDADURA PVC BOUNDING 1/8 GALON | UN | 0.01 | 0 | 1 | 0.01
| MO003 | OFICIAL ALBAÑILERIA CON PRESTACIONES | HH | 0.25 | 0 | 1 | 0.25
4,55 |  | SUMINISTRO E INSTALACIÓN SIFÓN EN PVC PAVCO DE DIAMETRO 3" | UN |  |  |  | 1.384
| HE002 | HERRAMIENTA MENOR | GLB | 0.1 | 0 | 1 | 0.1
| RE107 | SIFÓN PVC PAVCO DE 3" | UN | 1 | 0 | 1 | 1
| FE027 | LIMPIADOR REMOVEDOR PARA PVC Y CPVC (1/4 GAL) | UN | 0.017 | 0 | 1 | 0.017
| FE024 | SOLDADURA PVC BOUNDING 1/8 GALON | UN | 0.017 | 0 | 1 | 0.017
| MO003 | OFICIAL ALBAÑILERIA CON PRESTACIONES | HH | 0.25 | 0 | 1 | 0.25
4,56 |  | SUMINISTRO E INSTALACIÓN SIFÓN EN PVC PAVCO DE DIAMETRO 4" | UN |  |  |  | 1.386
| HE002 | HERRAMIENTA MENOR | GLB | 0.1 | 0 | 1 | 0.1
| RE108 | SIFÓN PVC PAVCO DE 4" | UN | 1 | 0 | 1 | 1
| FE027 | LIMPIADOR REMOVEDOR PARA PVC Y CPVC (1/4 GAL) | UN | 0.018 | 0 | 1 | 0.018
| FE024 | SOLDADURA PVC BOUNDING 1/8 GALON | UN | 0.018 | 0 | 1 | 0.018
| MO003 | OFICIAL ALBAÑILERIA CON PRESTACIONES | HH | 0.25 | 0 | 1 | 0.25
5,1 |  | SUMINISTRO E INSTALACIÓN DE CAJA DE 6 CIRCUITOS SNEIDER (PARA EL CORRECTO FUNCIONAMIENTO, SE DEBE INSTALAR CIRCUITOS INDEPENDIENTES ASÍ: UNO PARA SALIDAS ILUMINACIÓN, UNO PARA TOMAS-CORRIENTE, UNO PARA COCINA Y UNO PARA LAVADORA, QUEDANDO DOS CIRCUITOS DE RESERVA PARA FUTURAS NECESIDADES) | UN |  |  |  | 16.0912
| HE002 | HERRAMIENTA MENOR | GLB | 0.95601 | 0 | 1 | 0.95601
| TR007 | TRANSPORTE DE EQUIPO MENOR | VJ | 0.034143 | 0 | 1 | 0.034143
| HE020 | ANDAMIO TUBULAR 1,5*1,5 C/CRUCETA | DIA | 0.24101 | 0 | 1 | 0.24101
| FE105 | AMARRES PLÁSTICOS 20 CM | UN | 12 | 0.36 | 1 | 12.36
| IE033 | PLAQUETA DE IDENTIFICACIÓN EN ACRÍLICO | UN | 1 | 0 | 1 | 1
| IE032 | CAJA DE 6 CIRCUITOS SNEIDER | UN | 1 | 0 | 1 | 1
| MO057 | CUADRILLA ELECTRICAS (OFICIAL+AYUDANTE) | HC | 0.5 | 0 | 1 | 0.5
5,2 |  | SUMINISTRO E INSTALACIÓN DE PROTECCIÓN: 1X20A /30A/40A | UN |  |  |  | 4.3538
| HE002 | HERRAMIENTA MENOR | GLB | 0.13496 | 0 | 1 | 0.13496
| TR007 | TRANSPORTE DE EQUIPO MENOR | VJ | 0.0048199 | 0 | 1 | 0.0048199
| HE020 | ANDAMIO TUBULAR 1,5*1,5 C/CRUCETA | DIA | 0.034023 | 0 | 1 | 0.034023
| IE034 | AUTOMÁTICO ENCHUFABLE. LUMINEX 1X15 -30A-40/ 10KA | UN | 4 | 0 | 1 | 4
| MO057 | CUADRILLA ELECTRICAS (OFICIAL+AYUDANTE) | HC | 0.18 | 0 | 1 | 0.18
5,3 |  | SUMINISTRO E INSTALACIÓN DE SALIDA TOMACORRIENTE DOBLE | UN |  |  |  | 29.2885
| HE002 | HERRAMIENTA MENOR | GLB | 0.13585 | 0 | 1 | 0.13585
| TR007 | TRANSPORTE DE EQUIPO MENOR | VJ | 0.0048517 | 0 | 1 | 0.0048517
| HE020 | ANDAMIO TUBULAR 1,5*1,5 C/CRUCETA | DIA | 0.034247 | 0 | 1 | 0.034247
| IE005 | TUBO CONDUIT PVC 1/2" | UN | 2.72 | 0 | 1 | 2.72
| IE035 | TUBO CONDUIT PVC Ø3/4" | ML | 0.68 | 0 | 1 | 0.68
| IE036 | ADAPTADOR TERMINAL PVC Ø1/2" | UN | 1.6 | 0 | 1 | 1.6
| IE037 | ADAPTADOR TERMINAL PVC Ø3/4" | UN | 0.4 | 0 | 1 | 0.4
| FE072 | SOLDADURA PVC NCT 576 | GAL | 0.02 | 0.0006 | 1 | 0.0206
| IE008 | ALAMBRE COBRE DESNUDO 12 AWG | ML | 3.57 | 0.1071 | 1 | 3.6771
| IE006 | ALAMBRE COBRE THW 12 AWG | ML | 9.996 | 0.29988 | 1 | 10.2959
| IE038 | CONECTOR DE RESORTE AMARILLO "Y" 22-12 AWG | UN | 3 | 0.09 | 1 | 3.09
| IE039 | CAJA GALVANIZADA REFERENCIA 2400+ SUPLEMENTO (CAL 20) | UN | 0.2 | 0 | 1 | 0.2
| IE004 | CAJA 5800 GALVANIZADO | UN | 0.8 | 0 | 1 | 0.8
| FE106 | TORNILLO LÁMINA #14X1/2" GOLOSO | UN | 1 | 0.03 | 1 | 1.03
| IE040 | ROSETA P.V.C LEGRAN | UN | 1 | 0 | 1 | 1
| IE014 | CURVA PVC 1/2" | UN | 1 | 0 | 1 | 1
| IE041 | CURVA DE 3/4" P.V.C TIPO PESADO | UN | 1 | 0 | 1 | 1
| IE001 | TOMA CORRIENTE DOBLE | UN | 1 | 0 | 1 | 1
| MO057 | CUADRILLA ELECTRICAS (OFICIAL+AYUDANTE) | HC | 0.6 | 0 | 1 | 0.6
5,4 |  | SUMINISTRO E INSTALACIÓN SALIDA ILUMINACION(Incluye retiro del punto existente o aplica para púnto nuevo). | UN |  |  |  | 31.6889
| HE002 | HERRAMIENTA MENOR | GLB | 0.8501 | 0 | 1 | 0.8501
| TR007 | TRANSPORTE DE EQUIPO MENOR | VJ | 0.030361 | 0 | 1 | 0.030361
| HE020 | ANDAMIO TUBULAR 1,5*1,5 C/CRUCETA | DIA | 0.21431 | 0 | 1 | 0.21431
| IE044 | TUBO Ø1/2" P.V.C TIPO PESADO | ML | 2.72 | 0 | 1 | 2.72
| IE045 | TUBO Ø3/4" P.V.C TIPO PESADO | ML | 0.68 | 0 | 1 | 0.68
| IE014 | CURVA PVC 1/2" | UN | 1 | 0 | 1 | 1
| IE041 | CURVA DE 3/4" P.V.C TIPO PESADO | UN | 1 | 0 | 1 | 1
| IE042 | TERMINAL P.V.C Ø1/2" TIPO PESADO | UN | 1.6 | 0 | 1 | 1.6
| IE043 | TERMINAL P.V.C Ø3/4" TIPO PESADO | UN | 0.4 | 0 | 1 | 0.4
| FE027 | LIMPIADOR REMOVEDOR PARA PVC Y CPVC (1/4 GAL) | UN | 0.02 | 0.0006 | 1 | 0.0206
| FE072 | SOLDADURA PVC NCT 576 | GAL | 0.02 | 0.0006 | 1 | 0.0206
| IE006 | ALAMBRE COBRE THW 12 AWG | ML | 9.996 | 0.29988 | 1 | 10.2959
| IE008 | ALAMBRE COBRE DESNUDO 12 AWG | ML | 3.57 | 0.1071 | 1 | 3.6771
| IE038 | CONECTOR DE RESORTE AMARILLO "Y" 22-12 AWG | UN | 3 | 0.09 | 1 | 3.09
| IE039 | CAJA GALVANIZADA REFERENCIA 2400+ SUPLEMENTO (CAL 20) | UN | 0.2 | 0 | 1 | 0.2
| IE011 | CAJA OCTOGONAL | UN | 0.8 | 0 | 1 | 0.8
| FE106 | TORNILLO LÁMINA #14X1/2" GOLOSO | UN | 3 | 0.09 | 1 | 3.09
| IE040 | ROSETA P.V.C LEGRAN | UN | 1 | 0 | 1 | 1
| MO057 | CUADRILLA ELECTRICAS (OFICIAL+AYUDANTE) | HC | 1 | 0 | 1 | 1
5,5 |  | SUMINISTRO E INSTALACIÓN DE ACOMETIDA MONOFÁSICA | UN |  |  |  | 34.6701
| HE002 | HERRAMIENTA MENOR | GLB | 0.95601 | 0 | 1 | 0.95601
| TR007 | TRANSPORTE DE EQUIPO MENOR | VJ | 0.034143 | 0 | 1 | 0.034143
| HE020 | ANDAMIO TUBULAR 1,5*1,5 C/CRUCETA | DIA | 0.35 | 0 | 1 | 0.35
| IE046 | TENSORES DE ENTRADA Y SALIDA PARA CABLE ANTIFRAUDE MONOFASICO # 8/7-HILOS | UN | 2 | 0 | 1 | 2
| IE047 | CABLE ANTIFRAUDE MONOFASICO #8 AWG/THHN/THWN PROCABLES | UN | 15 | 0.45 | 1 | 15.45
| IE048 | CAPACETE DE 1" METALICO | UN | 1 | 0 | 1 | 1
| IE049 | TUBO DE 1" IMC TIPO PESADO | ML | 1 | 0 | 1 | 1
| IE050 | UNION METALICA IMC DE 1" TIPO PESADO | UN | 1 | 0 | 1 | 1
| IE051 | CURVA METALICA DE 1" IMC TIPO PESADO | UN | 1 | 0 | 1 | 1
| IE052 | GANCHO L DE ENTRADA Y SALIDA | UN | 2 | 0 | 1 | 2
| IE053 | CINTA BANDIT DE 1/2" ACERO INOXIDABLE A304 | ML | 1 | 0.03 | 1 | 1.03
| IE054 | CAJA MONOFASICA PARA MEDIDOR TIPO PECHO DE PALOMA O LONCHERA | UN | 1 | 0 | 1 | 1
| IE055 | PIN DE CORTE DE 0 A 50 AMP SNEIDER, IGUAL O CALIDAD SUPERIOR | UN | 1 | 0 | 1 | 1
| IE056 | VARILLA COBRE/COBRE DE 1,50 M X 5/8" CON CONECTOR | ML | 1 | 0 | 1 | 1
| IE030 | ALAMBRE COBRE DESNUDO AWG 8 | ML | 5 | 0.15 | 1 | 5.15
| MO057 | CUADRILLA ELECTRICAS (OFICIAL+AYUDANTE) | HC | 0.7 | 0 | 1 | 0.7
5,6 |  | SUMINISTRO E INSTALACIÓN DE LA PARCIAL PRINCIPAL DE SALIDA DE MEDIDOR A TABLERO DE CARGA | UN |  |  |  | 25.3938
| HE002 | HERRAMIENTA MENOR | GLB | 0.13496 | 0 | 1 | 0.13496
| TR007 | TRANSPORTE DE EQUIPO MENOR | VJ | 0.0048199 | 0 | 1 | 0.0048199
| HE020 | ANDAMIO TUBULAR 1,5*1,5 C/CRUCETA | DIA | 0.034023 | 0 | 1 | 0.034023
| IE058 | TUBO DE 1" P.V.C TIPO PESADO | ML | 2.5 | 0 | 1 | 2.5
| IE059 | TERMINAL DE 1" P.V.C TIPO PESADO | UN | 2 | 0 | 1 | 2
| IE060 | CURVAS DE 1" P.V.C TIPO PESADO | UN | 2 | 0 | 1 | 2
| IE057 | CABLE AISLADO NO 8-7HILOS AWG/THHN/THWN PROCABLES | ML | 9 | 0.27 | 1 | 9.27
| IE030 | ALAMBRE COBRE DESNUDO AWG 8 | ML | 9 | 0.27 | 1 | 9.27
| MO057 | CUADRILLA ELECTRICAS (OFICIAL+AYUDANTE) | HC | 0.18 | 0 | 1 | 0.18
5,7 |  | SUMINISTRO E INSTALACIÓN DE APARATOS COMO INTERRUPTOR SENCILLO Y/O INTERRUPTOR DOBLE | UN |  |  |  | 5.8107
| HE002 | HERRAMIENTA MENOR | GLB | 0.13585 | 0 | 1 | 0.13585
| TR007 | TRANSPORTE DE EQUIPO MENOR | VJ | 0.0048517 | 0 | 1 | 0.0048517
| HE020 | ANDAMIO TUBULAR 1,5*1,5 C/CRUCETA | DIA | 0.07 | 0 | 1 | 0.07
| IE002 | INTERRUPTOR SENCILLO | UN | 1 | 0 | 1 | 1
| IE001 | TOMA CORRIENTE DOBLE | UN | 1 | 0 | 1 | 1
| IE061 | INTERRUTOR CONMUTABLE SENCILLO LX AMBIA REFRESH | UN | 1 | 0 | 1 | 1
| IE062 | SALIDA PARA TOMA TELEFONO | UN | 1 | 0 | 1 | 1
| IE063 | SALIDA TOMA TELEVISION | UN | 1 | 0 | 1 | 1
| MO057 | CUADRILLA ELECTRICAS (OFICIAL+AYUDANTE) | HC | 0.6 | 0 | 1 | 0.6
6,1 |  | TEJA TRASLÚCIDA TIPO ZINC GERFOR- No. 6, INCLUYE TODOS LOS ACCESORIOS NECESARIOS PARA SU CORRECTA INSTALACIÓN Y FUNCIONAMIENTO | M2 |  |  |  | 7.936
| HE002 | HERRAMIENTA MENOR | GLB | 0.5 | 0 | 1 | 0.5
| CU062 | TEJA GERFOR LUMINIT PREMIUM TIPO ZINC P7 # 6 183 X 920 MM | UN | 0.59 | 0 | 1 | 0.59
| FE021 | TORNILLO EN ALUMINIO AUTOPERFORANTE | UN | 1.6 | 0.048 | 1 | 1.648
| FE019 | ARANDELA PLANA (Ref. VARIAS) | UN | 1.6 | 0.048 | 1 | 1.648
| FE008 | NEOPRENO | UN | 1 | 0.03 | 1 | 1.03
| FE078 | CLIP TIPO SENCILLO | UN | 2 | 0.06 | 1 | 2.06
| HE020 | ANDAMIO TUBULAR 1,5*1,5 C/CRUCETA | DIA | 0.08 | 0 | 1 | 0.08
| MA018 | TABLA BURRA EN ORDINARIO 2.90 X 0.13 X 0.025 | UN | 0.01 | 0 | 1 | 0.01
| MO051 | CUADRILLA AA (OFICIAL + 2 AYUDANTE)- ALBAÑILERIA | HC | 0.37 | 0 | 1 | 0.37
6,2 |  | TEJA TRASLÚCIDA TIPO ZINC GERFOR- No. 10, INCLUYE TODOS LOS ACCESORIOS NECESARIOS PARA SU CORRECTA INSTALACIÓN Y FUNCIONAMIENTO | M2 |  |  |  | 9.55
| HE002 | HERRAMIENTA MENOR | GLB | 0.5 | 0 | 1 | 0.5
| CU063 | TEJA GERFOR PREMIUM TIPO ZINC P7 MARFIL # 10 305 X 920 MM | UN | 0.35 | 0 | 1 | 0.35
| FE021 | TORNILLO EN ALUMINIO AUTOPERFORANTE | UN | 2 | 0.06 | 1 | 2.06
| FE019 | ARANDELA PLANA (Ref. VARIAS) | UN | 2 | 0.06 | 1 | 2.06
| FE008 | NEOPRENO | UN | 2 | 0.06 | 1 | 2.06
| FE078 | CLIP TIPO SENCILLO | UN | 2 | 0.06 | 1 | 2.06
| HE020 | ANDAMIO TUBULAR 1,5*1,5 C/CRUCETA | DIA | 0.08 | 0 | 1 | 0.08
| MA018 | TABLA BURRA EN ORDINARIO 2.90 X 0.13 X 0.025 | UN | 0.01 | 0 | 1 | 0.01
| MO051 | CUADRILLA AA (OFICIAL + 2 AYUDANTE)- ALBAÑILERIA | HC | 0.37 | 0 | 1 | 0.37
6,3 |  | TEJA TRASLÚCIDA O NO TRASLÚCIDA P7 No. 6, INCLUYE TODOS LOS ACCESORIOS NECESARIOS PARA SU CORRECTA INSTALACIÓN Y FUNCIONAMIENTO | M2 |  |  |  | 10.944
| HE002 | HERRAMIENTA MENOR | GLB | 5 | 0 | 1 | 5
| CU060 | TEJA TRASLÚCIDA POLICARBONATO P7 NO. 6 0,92 X 1,83 M OPAL | UN | 0.61 | 0 | 1 | 0.61
| FE079 | TORNILLO AUTOPERFORANTE 10-16X3/4, CABEZA HEXAGONALPARA CANALETA 90 | UN | 1.6 | 0.048 | 1 | 1.648
| FE019 | ARANDELA PLANA (Ref. VARIAS) | UN | 1.6 | 0.048 | 1 | 1.648
| FE008 | NEOPRENO | UN | 1.6 | 0.048 | 1 | 1.648
| HE020 | ANDAMIO TUBULAR 1,5*1,5 C/CRUCETA | DIA | 0.08 | 0 | 1 | 0.08
| MA018 | TABLA BURRA EN ORDINARIO 2.90 X 0.13 X 0.025 | UN | 0.01 | 0 | 1 | 0.01
| MO051 | CUADRILLA AA (OFICIAL + 2 AYUDANTE)- ALBAÑILERIA | HC | 0.3 | 0 | 1 | 0.3
6,4 |  | TEJA ARQUITECTÓNICA ACESCO O SIMILAR 73 CM X 3, INCLUYE TODOS LOS ACCESORIOS NECESARIOS PARA SU CORRECTA INSTALACIÓN Y FUNCIONAMIENTO. DISTANCIA MÁXIMA ENTRE CORREAS = 1.70 M | M2 |  |  |  | 11.774
| HE002 | HERRAMIENTA MENOR | GLB | 5 | 0 | 1 | 5
| CU022 | TEJA ARQUITECTÓNICA ACESCO O SIMILAR 73 CM X 305 CM X 0,3 MM | UN | 0.73 | 0 | 1 | 0.73
| FE079 | TORNILLO AUTOPERFORANTE 10-16X3/4, CABEZA HEXAGONALPARA CANALETA 90 | UN | 1.6 | 0.048 | 1 | 1.648
| FE019 | ARANDELA PLANA (Ref. VARIAS) | UN | 1.6 | 0.048 | 1 | 1.648
| FE008 | NEOPRENO | UN | 1.6 | 0.048 | 1 | 1.648
| HE020 | ANDAMIO TUBULAR 1,5*1,5 C/CRUCETA | DIA | 0.8 | 0 | 1 | 0.8
| MO051 | CUADRILLA AA (OFICIAL + 2 AYUDANTE)- ALBAÑILERIA | HC | 0.3 | 0 | 1 | 0.3
6,5 |  | TEJA TERMO ACÚSTICA, INCLUYE TODOS LOS ACCESORIOS NECESARIOS PARA SU CORRECTA INSTALACIÓN Y FUNCIONAMIENTO | M2 |  |  |  | 10.094
| HE002 | HERRAMIENTA MENOR | GLB | 2.1 | 0 | 1 | 2.1
| CU028 | TEJA TERMO ACÚSTICA REF. CN02401MP, IGUAL O SUPERIOR CALIDAD | M2 | 0.5 | 0 | 1 | 0.5
| FE079 | TORNILLO AUTOPERFORANTE 10-16X3/4, CABEZA HEXAGONALPARA CANALETA 90 | UN | 1.6 | 0.048 | 1 | 1.648
| FE019 | ARANDELA PLANA (Ref. VARIAS) | UN | 1.6 | 0.048 | 1 | 1.648
| FE008 | NEOPRENO | UN | 1.6 | 0.048 | 1 | 1.648
| FE078 | CLIP TIPO SENCILLO | UN | 2 | 0.06 | 1 | 2.06
| HE020 | ANDAMIO TUBULAR 1,5*1,5 C/CRUCETA | DIA | 0.08 | 0 | 1 | 0.08
| MA018 | TABLA BURRA EN ORDINARIO 2.90 X 0.13 X 0.025 | UN | 0.01 | 0 | 1 | 0.01
| MO051 | CUADRILLA AA (OFICIAL + 2 AYUDANTE)- ALBAÑILERIA | HC | 0.4 | 0 | 1 | 0.4
6,6 |  | TEJA TRAPEZOIDAL METÁLICA COLOR, FIJACIÓN - TORNILLO FIJADOR A CORREA METÁLICA AUTO PERFORANTE 10-16X3/4” CON CABEZA HEXAGONAL, ARANDELA Y BANDA DE NEOPRENO. INCLUYE TODOS LOS ACCESORIOS NECESARIOS PARA SU CORRECTA INSTALACIÓN Y FUNCIONAMIENTO | M2 |  |  |  | 6.814
| HE002 | HERRAMIENTA MENOR | GLB | 0.4 | 0 | 1 | 0.4
| CU030 | TEJA TRAPEZOIDAL METÁLICA COLOR CALIBRE 26 0,90 M X 3 M | UN | 0.37 | 0 | 1 | 0.37
| FE079 | TORNILLO AUTOPERFORANTE 10-16X3/4, CABEZA HEXAGONALPARA CANALETA 90 | UN | 1.6 | 0.048 | 1 | 1.648
| FE019 | ARANDELA PLANA (Ref. VARIAS) | UN | 1.6 | 0.048 | 1 | 1.648
| FE008 | NEOPRENO | UN | 1.6 | 0.048 | 1 | 1.648
| HE020 | ANDAMIO TUBULAR 1,5*1,5 C/CRUCETA | DIA | 0.8 | 0 | 1 | 0.8
| MO051 | CUADRILLA AA (OFICIAL + 2 AYUDANTE)- ALBAÑILERIA | HC | 0.3 | 0 | 1 | 0.3
6,7 |  | TEJA EN PVC, INCLUYE TODOS LOS ACCESORIOS NECESARIOS PARA SU CORRECTA INSTALACIÓN Y FUNCIONAMIENTO | M2 |  |  |  | 6.2975
| HE002 | HERRAMIENTA MENOR | GLB | 2.1 | 0 | 1 | 2.1
| CU031 | TEJA EN PVC MARFIL, IGUAL O SUPERIOR CALIDAD 92 CM X 152 CM | UN | 0.7151 | 0 | 1 | 0.7151
| FE079 | TORNILLO AUTOPERFORANTE 10-16X3/4, CABEZA HEXAGONALPARA CANALETA 90 | UN | 2 | 0.06 | 1 | 2.06
| FE078 | CLIP TIPO SENCILLO | UN | 1 | 0.03 | 1 | 1.03
| HE020 | ANDAMIO TUBULAR 1,5*1,5 C/CRUCETA | DIA | 0.08 | 0.0024 | 1 | 0.0824
| MA018 | TABLA BURRA EN ORDINARIO 2.90 X 0.13 X 0.025 | UN | 0.01 | 0 | 1 | 0.01
| MO051 | CUADRILLA AA (OFICIAL + 2 AYUDANTE)- ALBAÑILERIA | HC | 0.3 | 0 | 1 | 0.3
6,8 |  | TEJA CLARABOYA INCLUYE TUBO SALIDA UNIVERSAL, TAPA TUBO DE SALIDA, 3 SOPORTES DE TAPA, SELLANTE CON SILICONA, INCLUYE TODOS LOS ACCESORIOS NECESARIOS PARA SU CORRECTA INSTALACIÓN Y FUNCIONAMIENTO | M2 |  |  |  | 7.038
| HE002 | HERRAMIENTA MENOR | GLB | 0.4 | 0 | 1 | 0.4
| CU037 | TEJA CLARABOYA NO. 6 0,92 X 1,83 M INCLUYE TUBO SALIDA UNIVERSAL, TAPA TUBO DE SALIDA | UN | 0.59397 | 0 | 1 | 0.59397
| FE079 | TORNILLO AUTOPERFORANTE 10-16X3/4, CABEZA HEXAGONALPARA CANALETA 90 | UN | 1.6 | 0.048 | 1 | 1.648
| FE019 | ARANDELA PLANA (Ref. VARIAS) | UN | 1.6 | 0.048 | 1 | 1.648
| FE008 | NEOPRENO | UN | 1.6 | 0.048 | 1 | 1.648
| HE020 | ANDAMIO TUBULAR 1,5*1,5 C/CRUCETA | DIA | 0.8 | 0 | 1 | 0.8
| MO051 | CUADRILLA AA (OFICIAL + 2 AYUDANTE)- ALBAÑILERIA | HC | 0.3 | 0 | 1 | 0.3
6,9 |  | TEJA POLICARBONATO No. 6, INCLUYE TODOS LOS ACCESORIOS NECESARIOS PARA SU CORRECTA INSTALACIÓN Y FUNCIONAMIENTO | M2 |  |  |  | 7.138
| HE002 | HERRAMIENTA MENOR | GLB | 0.4 | 0 | 1 | 0.4
| CU021 | TEJA TRASLÚCIDA POLICARBONATO No. 6 183X920MM | UN | 0.59397 | 0 | 1 | 0.59397
| FE079 | TORNILLO AUTOPERFORANTE 10-16X3/4, CABEZA HEXAGONALPARA CANALETA 90 | UN | 1.6 | 0.048 | 1 | 1.648
| FE019 | ARANDELA PLANA (Ref. VARIAS) | UN | 1.6 | 0.048 | 1 | 1.648
| FE008 | NEOPRENO | UN | 1.6 | 0.048 | 1 | 1.648
| HE020 | ANDAMIO TUBULAR 1,5*1,5 C/CRUCETA | DIA | 0.8 | 0 | 1 | 0.8
| MO051 | CUADRILLA AA (OFICIAL + 2 AYUDANTE)- ALBAÑILERIA | HC | 0.4 | 0 | 1 | 0.4
6,10 |  | TEJA POLICARBONATO No. 10, INCLUYE TODOS LOS ACCESORIOS NECESARIOS PARA SU CORRECTA INSTALACIÓN Y FUNCIONAMIENTO | M2 |  |  |  | 6.894
| HE002 | HERRAMIENTA MENOR | GLB | 0.4 | 0 | 1 | 0.4
| CU064 | TEJA TRASLÚCIDA POLICARBONATO No. 10 3,05 X 0,92 | UN | 0.35 | 0 | 1 | 0.35
| FE079 | TORNILLO AUTOPERFORANTE 10-16X3/4, CABEZA HEXAGONALPARA CANALETA 90 | UN | 1.6 | 0.048 | 1 | 1.648
| FE019 | ARANDELA PLANA (Ref. VARIAS) | UN | 1.6 | 0.048 | 1 | 1.648
| FE008 | NEOPRENO | UN | 1.6 | 0.048 | 1 | 1.648
| HE020 | ANDAMIO TUBULAR 1,5*1,5 C/CRUCETA | DIA | 0.8 | 0 | 1 | 0.8
| MO051 | CUADRILLA AA (OFICIAL + 2 AYUDANTE)- ALBAÑILERIA | HC | 0.4 | 0 | 1 | 0.4
6,11 |  | CABALLETE PARA TEJA TIPO ZINC. INCLUYE ACCESORIOS NECESARIOS PARA SU CORRECTA INSTALACIÓN Y FUNCIONAMIENTO | M |  |  |  | 7.66
| CU058 | CABALLETE PARA TEJA TIPO ZINC CALIBRE 33 (CHAPA GALVANIZADA) | ML | 1.04 | 0 | 1 | 1.04
| FE079 | TORNILLO AUTOPERFORANTE 10-16X3/4, CABEZA HEXAGONALPARA CANALETA 90 | UN | 2 | 0.06 | 1 | 2.06
| FE019 | ARANDELA PLANA (Ref. VARIAS) | UN | 2 | 0.06 | 1 | 2.06
| FE008 | NEOPRENO | UN | 2 | 0.06 | 1 | 2.06
| HE020 | ANDAMIO TUBULAR 1,5*1,5 C/CRUCETA | DIA | 0.04 | 0 | 1 | 0.04
| MO051 | CUADRILLA AA (OFICIAL + 2 AYUDANTE)- ALBAÑILERIA | HC | 0.4 | 0 | 1 | 0.4
6,12 |  | CABALLETE PARA TEJA ARQUITECTÓNICA ACESCO. INCLUYE ACCESORIOS NECESARIOS PARA SU CORRECTA INSTALACIÓN | M |  |  |  | 8
| HE002 | HERRAMIENTA MENOR | GLB | 0.2 | 0 | 1 | 0.2
| CU023 | CABALLETE PARA TEJA ARQUITECTÓNICA ACESCO. 1,10 M X 0,60 M | UN | 1.04 | 0 | 1 | 1.04
| FE079 | TORNILLO AUTOPERFORANTE 10-16X3/4, CABEZA HEXAGONALPARA CANALETA 90 | UN | 2 | 0.06 | 1 | 2.06
| FE019 | ARANDELA PLANA (Ref. VARIAS) | UN | 2 | 0.06 | 1 | 2.06
| FE008 | NEOPRENO | UN | 2 | 0.06 | 1 | 2.06
| HE020 | ANDAMIO TUBULAR 1,5*1,5 C/CRUCETA | DIA | 0.04 | 0 | 1 | 0.04
| MO051 | CUADRILLA AA (OFICIAL + 2 AYUDANTE)- ALBAÑILERIA | HC | 0.54 | 0 | 1 | 0.54
6,13 |  | ELEMENTO DE CUMBRERA PARA CUBIERTA DE ZINC. INCLUYE ACCESORIOS NECESARIOS PARA SU CORRECTA INSTALACIÓN | M |  |  |  | 7.05
| HE002 | HERRAMIENTA MENOR | GLB | 0.2 | 0 | 1 | 0.2
| CU027 | CABALLETE DE CUMBRERA PARA CUBIERTA DE ZINC TIPO COYAHUE DE 0,40 M X 3 M | UN | 0.33 | 0 | 1 | 0.33
| FE079 | TORNILLO AUTOPERFORANTE 10-16X3/4, CABEZA HEXAGONALPARA CANALETA 90 | UN | 2 | 0.06 | 1 | 2.06
| FE019 | ARANDELA PLANA (Ref. VARIAS) | UN | 2 | 0.06 | 1 | 2.06
| FE008 | NEOPRENO | UN | 2 | 0.06 | 1 | 2.06
| HE020 | ANDAMIO TUBULAR 1,5*1,5 C/CRUCETA | DIA | 0.04 | 0 | 1 | 0.04
| MO051 | CUADRILLA AA (OFICIAL + 2 AYUDANTE)- ALBAÑILERIA | HC | 0.3 | 0 | 1 | 0.3
6,14 |  | CABALLETE PARA TEJA TRAPEZOIDAL COLOR, INCLUYE TODOS LOS ACCESORIOS NECESARIOS PARA SU CORRECTA INSTALACIÓN Y FUNCIONAMIENTO | M |  |  |  | 8.06
| HE002 | HERRAMIENTA MENOR | GLB | 0.2 | 0 | 1 | 0.2
| CU014 | CABALLETE TRAPEZOIDAL METÀLICO 0,6X0,94M 2MM | UN | 1.1 | 0 | 1 | 1.1
| FE079 | TORNILLO AUTOPERFORANTE 10-16X3/4, CABEZA HEXAGONALPARA CANALETA 90 | UN | 2 | 0.06 | 1 | 2.06
| FE019 | ARANDELA PLANA (Ref. VARIAS) | UN | 2 | 0.06 | 1 | 2.06
| FE008 | NEOPRENO | UN | 2 | 0.06 | 1 | 2.06
| HE020 | ANDAMIO TUBULAR 1,5*1,5 C/CRUCETA | DIA | 0.04 | 0 | 1 | 0.04
| MO051 | CUADRILLA AA (OFICIAL + 2 AYUDANTE)- ALBAÑILERIA | HC | 0.54 | 0 | 1 | 0.54
6,15 |  | CABALLETE PARA TEJA TERMOACÚSTICA, INCLUYE TODOS LOS ACCESORIOS NECESARIOS PARA SU CORRECTA INSTALACIÓN Y FUNCIONAMIENTO | M |  |  |  | 8.06
| HE002 | HERRAMIENTA MENOR | GLB | 0.2 | 0 | 1 | 0.2
| CU029 | CABALLETE PARA TERMOACUSTICA | UN | 1.1 | 0 | 1 | 1.1
| FE079 | TORNILLO AUTOPERFORANTE 10-16X3/4, CABEZA HEXAGONALPARA CANALETA 90 | UN | 2 | 0.06 | 1 | 2.06
| FE019 | ARANDELA PLANA (Ref. VARIAS) | UN | 2 | 0.06 | 1 | 2.06
| FE008 | NEOPRENO | UN | 2 | 0.06 | 1 | 2.06
| HE020 | ANDAMIO TUBULAR 1,5*1,5 C/CRUCETA | DIA | 0.04 | 0 | 1 | 0.04
| MO051 | CUADRILLA AA (OFICIAL + 2 AYUDANTE)- ALBAÑILERIA | HC | 0.54 | 0 | 1 | 0.54
6,16 |  | CABALLETE PARA TEJA EN PVC INCLUYE TODOS LOS ACCESORIOS NECESARIOS PARA SU CORRECTA INSTALACIÓN Y FUNCIONAMIENTO | M |  |  |  | 8.06
| HE002 | HERRAMIENTA MENOR | GLB | 0.2 | 0 | 1 | 0.2
| CU018 | CABALLETE ONDULADO EN POLIPROPILENO | UN | 1.1 | 0 | 1 | 1.1
| FE079 | TORNILLO AUTOPERFORANTE 10-16X3/4, CABEZA HEXAGONALPARA CANALETA 90 | UN | 2 | 0.06 | 1 | 2.06
| FE019 | ARANDELA PLANA (Ref. VARIAS) | UN | 2 | 0.06 | 1 | 2.06
| FE008 | NEOPRENO | UN | 2 | 0.06 | 1 | 2.06
| HE020 | ANDAMIO TUBULAR 1,5*1,5 C/CRUCETA | DIA | 0.04 | 0 | 1 | 0.04
| MO051 | CUADRILLA AA (OFICIAL + 2 AYUDANTE)- ALBAÑILERIA | HC | 0.54 | 0 | 1 | 0.54
6,17 |  | ALISTADO PARA TEJA DE BARRO | M2 |  |  |  | 1.802
| HE002 | HERRAMIENTA MENOR | GLB | 1 | 0 | 1 | 1
| HE020 | ANDAMIO TUBULAR 1,5*1,5 C/CRUCETA | DIA | 0.06 | 0 | 1 | 0.06
| CO018 | MORTERO 1:4 (HECHO EN OBRA) | M3 | 0.04 | 0.002 | 1 | 0.042
| MO051 | CUADRILLA AA (OFICIAL + 2 AYUDANTE)- ALBAÑILERIA | HC | 0.7 | 0 | 1 | 0.7
6,18 |  | TEJA DE BARRO, INCLUYE LOS ACCESORIOS NECESARIOS PARA SU CORRECTA INSTALACIÓN Y FUNCIONAMIENTO | M2 |  |  |  | 22.8668
| HE002 | HERRAMIENTA MENOR | GLB | 0.4 | 0 | 1 | 0.4
| FE003 | AGUA | M3 | 0.00907 | 0.0002721 | 1 | 0.0093421
| AG001 | ARENA DE PEÑA CERNIDA (INCLUYE TRANSPORTE) | M3 | 0.05 | 0.0015 | 1 | 0.0515
| CP014 | CEMENTO GRIS | KG | 9.72 | 0.486 | 1 | 10.206
| CU035 | TEJA DE BARRO | UN | 11 | 0 | 1 | 11
| MO051 | CUADRILLA AA (OFICIAL + 2 AYUDANTE)- ALBAÑILERIA | HC | 1.2 | 0 | 1 | 1.2
6,19 |  | CABALLETE EN TEJA DE BARRO, INCLUYE TODOS LOS ACCESORIOS NECESARIOS PARA SU CORRECTA INSTALACIÓN Y FUNCIONAMIENTO | M |  |  |  | 6.8442
| HE002 | HERRAMIENTA MENOR | GLB | 0.5 | 0 | 1 | 0.5
| FE003 | AGUA | M3 | 0.0045 | 0.000225 | 1 | 0.004725
| AG001 | ARENA DE PEÑA CERNIDA (INCLUYE TRANSPORTE) | M3 | 0.05 | 0.0025 | 1 | 0.0525
| CP014 | CEMENTO GRIS | KG | 1.94 | 0.097 | 1 | 2.037
| CU035 | TEJA DE BARRO | UN | 4 | 0 | 1 | 4
| MO051 | CUADRILLA AA (OFICIAL + 2 AYUDANTE)- ALBAÑILERIA | HC | 0.25 | 0 | 1 | 0.25
6,20 |  | SISTEMA FIJADOR DE CUBIERTA PARA ESTRUCTURAS EN MADERA | M2 |  |  |  | 6.93
| HE002 | HERRAMIENTA MENOR | GLB | 0.5 | 0 | 1 | 0.5
| FE084 | TORNILLO PARA MADERA 2” No.9 | UN | 6 | 0.18 | 1 | 6.18
| MO051 | CUADRILLA AA (OFICIAL + 2 AYUDANTE)- ALBAÑILERIA | HC | 0.25 | 0 | 1 | 0.25
6,21 |  | SISTEMA DE ESTRUCTURA EN MADERA PARA CUBIERTA | M2 |  |  |  | 2.409
| HE002 | HERRAMIENTA MENOR | GLB | 0.3 | 0 | 1 | 0.3
| MA007 | REPISA EN ORDINARIO 3.90 X 0.08 X 0.04 | UN | 0.55 | 0 | 1 | 0.55
| MA001 | PLANCHON EN ORDINARIO 2.90 X 0.18 X 0.04 | UN | 0.25 | 0 | 1 | 0.25
| FE002 | PUNTILLA CON CABEZA 2" | LB | 0.3 | 0.009 | 1 | 0.309
| MO051 | CUADRILLA AA (OFICIAL + 2 AYUDANTE)- ALBAÑILERIA | HC | 1 | 0 | 1 | 1
6,22 |  | SISTEMA DE ESTRUCTURA EN MADERA PARA CUBIERTA EN TEJA DE BARRO | M2 |  |  |  | 4.8629
| HE002 | HERRAMIENTA MENOR | GLB | 0.5 | 0 | 1 | 0.5
| MA009 | DURMIENTE EN ORDINARIO 2.90 X 0.04 X 0.04 | UN | 2.13 | 0.0639 | 1 | 2.1939
| FE002 | PUNTILLA CON CABEZA 2" | LB | 0.3 | 0.009 | 1 | 0.309
| MO051 | CUADRILLA AA (OFICIAL + 2 AYUDANTE)- ALBAÑILERIA | HC | 1.86 | 0 | 1 | 1.86
6,23 |  | ESTRUCTURA METÁLICA PARA TEJA FIBROCEMENTO | M |  |  |  | 1.559
| FE025 | SOLDADURA ELÉCT. 3/32” WEST ARCO | KG | 0.3 | 0.009 | 1 | 0.309
| AC022 | PERFIL C P 150-16N 1.5X150X50MM ESP | ML | 1 | 0 | 1 | 1
| MO051 | CUADRILLA AA (OFICIAL + 2 AYUDANTE)- ALBAÑILERIA | HC | 0.25 | 0 | 1 | 0.25
6,24 |  | ELEMENTO METÁLICO PARA FLANCHE, ELEMENTO DE CUMBRERA O REMATE LATERAL PARA CUBIERTA EN ACERO GALVANIZADO DE 0,42 M DE DESARROLLO, LÁMINA CALIBRE 16. FIJACIÓN A MURO MEDIANTE SISTEMA DE REGATA Y/O CON SISTEMA DE TORNILLO AUTOPERFORANTE Y SELLE CON MORTERO IMPERMEABILIZADO 1:3 SEGÚN EL USO. | M |  |  |  | 5.8468
| HE002 | HERRAMIENTA MENOR | GLB | 0.2 | 0 | 1 | 0.2
| HE020 | ANDAMIO TUBULAR 1,5*1,5 C/CRUCETA | DIA | 0.5 | 0 | 1 | 0.5
| FE081 | LÁMINA GALVANIZADA CAL. 18 1.00X 2.00 M | UN | 0.21 | 0.0105 | 1 | 0.2205
| CO017 | MORTERO 1:3 IMPERMEABILIZADO (HECHO EN OBRA) | M3 | 0.006 | 0.0003 | 1 | 0.0063
| FE088 | TORNILLO 1” PUNTA DE BROCA | UN | 4 | 0.12 | 1 | 4.12
| MO051 | CUADRILLA AA (OFICIAL + 2 AYUDANTE)- ALBAÑILERIA | HC | 0.5 | 0 | 1 | 0.5
| MO016 | OFICIAL CARPINTERIA CON PRESTACIONES | HR | 0.3 | 0 | 1 | 0.3
6,25 |  | SOPORTE METÁLICO PARA CORREAS METÁLICAS | UN |  |  |  | 4.4567
| HE002 | HERRAMIENTA MENOR | GLB | 0.2 | 0 | 1 | 0.2
| FE134 | SOPORTE EN PLATINA PARA CORREA METALICA (ZAPATO) | UN | 1 | 0.05 | 1 | 1.05
| FE135 | TORNILLO DE 2 1/2 X 1/2 | UN | 1 | 0.03 | 1 | 1.03
| FE019 | ARANDELA PLANA (Ref. VARIAS) | UN | 1 | 0.03 | 1 | 1.03
| FE017 | TUERCA PARA PERNO DESDE 1/4 HASTA 1" INOXIDABLE | UN | 1 | 0.03 | 1 | 1.03
| MO051 | CUADRILLA AA (OFICIAL + 2 AYUDANTE)- ALBAÑILERIA | HC | 0.11667 | 0 | 1 | 0.11667
6,26 |  | ACCESORIO GALVANIZADO PARA SALIDA A.LL CANAL METÁLICA DIAMETRO 4" X 3" | UN |  |  |  | 0.57
| HE002 | HERRAMIENTA MENOR | GLB | 0.1 | 0 | 1 | 0.1
| FE081 | LÁMINA GALVANIZADA CAL. 18 1.00X 2.00 M | UN | 0.11 | 0 | 1 | 0.11
| FE025 | SOLDADURA ELÉCT. 3/32” WEST ARCO | KG | 0.08 | 0 | 1 | 0.08
| MO051 | CUADRILLA AA (OFICIAL + 2 AYUDANTE)- ALBAÑILERIA | HC | 0.18 | 0 | 1 | 0.18
| MO058 | SOLDADOR | HH | 0.1 | 0 | 1 | 0.1
6,27 |  | ACCESORIO GALVANIZADO PARA SALIDA A.LL CANAL METÁLICA DIAMETRO 4" X 4" o 3" X 3" | UN |  |  |  | 0.5
| HE002 | HERRAMIENTA MENOR | GLB | 0.1 | 0 | 1 | 0.1
| FE081 | LÁMINA GALVANIZADA CAL. 18 1.00X 2.00 M | UN | 0.07 | 0 | 1 | 0.07
| FE025 | SOLDADURA ELÉCT. 3/32” WEST ARCO | KG | 0.08 | 0 | 1 | 0.08
| MO051 | CUADRILLA AA (OFICIAL + 2 AYUDANTE)- ALBAÑILERIA | HC | 0.15 | 0 | 1 | 0.15
| MO058 | SOLDADOR | HH | 0.1 | 0 | 1 | 0.1
6,28 |  | CANAL LÁMINA GALVANIZADA CALIBRE 16 DESARROLLO 0.75 M | M |  |  |  | 2.5147
| HE002 | HERRAMIENTA MENOR | GLB | 0.2 | 0 | 1 | 0.2
| HE020 | ANDAMIO TUBULAR 1,5*1,5 C/CRUCETA | DIA | 0.3 | 0 | 1 | 0.3
| FE081 | LÁMINA GALVANIZADA CAL. 18 1.00X 2.00 M | UN | 0.38 | 0 | 1 | 0.38
| FE037 | SOLDADURA DE ESTAÑO PARA COBRE, LATÓN Y BRONCE | LB | 0.6 | 0.018 | 1 | 0.618
| MO053 | CUADRILLA INSTALACIONES (OFICIAL + AYUDANTE) | HC | 0.35 | 0 | 1 | 0.35
| MO058 | SOLDADOR | HH | 0.66667 | 0 | 1 | 0.66667
6,29 |  | CANAL LÁMINA GALVANIZADA CALIBRE 16 DESARROLLO 0.50 M | M |  |  |  | 1.912
| HE002 | HERRAMIENTA MENOR | GLB | 0.2 | 0 | 1 | 0.2
| HE020 | ANDAMIO TUBULAR 1,5*1,5 C/CRUCETA | DIA | 0.3 | 0 | 1 | 0.3
| FE081 | LÁMINA GALVANIZADA CAL. 18 1.00X 2.00 M | UN | 0.25 | 0 | 1 | 0.25
| FE037 | SOLDADURA DE ESTAÑO PARA COBRE, LATÓN Y BRONCE | LB | 0.4 | 0.012 | 1 | 0.412
| MO053 | CUADRILLA INSTALACIONES (OFICIAL + AYUDANTE) | HC | 0.25 | 0 | 1 | 0.25
| MO058 | SOLDADOR | HH | 0.5 | 0 | 1 | 0.5
6,30 |  | CANAL LÁMINA GALVANIZADA CALIBRE 16 DESARROLLO 0.33 M | M |  |  |  | 1.2573
| HE002 | HERRAMIENTA MENOR | GLB | 0.2 | 0 | 1 | 0.2
| FE081 | LÁMINA GALVANIZADA CAL. 18 1.00X 2.00 M | UN | 0.165 | 0 | 1 | 0.165
| FE037 | SOLDADURA DE ESTAÑO PARA COBRE, LATÓN Y BRONCE | LB | 0.3 | 0.009 | 1 | 0.309
| MO053 | CUADRILLA INSTALACIONES (OFICIAL + AYUDANTE) | HC | 0.25 | 0 | 1 | 0.25
| MO058 | SOLDADOR | HH | 0.33333 | 0 | 1 | 0.33333
6,31 |  | IMPERMEABILIZACIÓN CON MATERIAL BITUMINOSO PARA DIFERENTES ACTIVIDADES | M2 |  |  |  | 1.7712
| HE002 | HERRAMIENTA MENOR | GLB | 1 | 0 | 1 | 1
| FE067 | EMULSION ASFALTICA SIKA O IGUAL O SUPERIOR CALIDAD | KG | 0.12 | 0.0036 | 1 | 0.1236
| MO051 | CUADRILLA AA (OFICIAL + 2 AYUDANTE)- ALBAÑILERIA | HC | 0.6476 | 0 | 1 | 0.6476
6,32 |  | REPARACIÓN CUBIERTA EN TEJA DE BARRO, INCLUYE CAMBIO DE TEJAS Y ARREGLO ESTRUCTURA (ZONA AFECTADA MÁX. 4 TEJAS) | M2 |  |  |  | 5.5063
| HE002 | HERRAMIENTA MENOR | GLB | 1 | 0 | 1 | 1
| CU035 | TEJA DE BARRO | UN | 4 | 0 | 1 | 4
| CO016 | MORTERO 1:3 (HECHO EN OBRA) | M3 | 0.006 | 0.0003 | 1 | 0.0063
| MO051 | CUADRILLA AA (OFICIAL + 2 AYUDANTE)- ALBAÑILERIA | HC | 0.5 | 0 | 1 | 0.5
6,33 |  | SELLE DE JUNTAS EN SIKAFLEX (CUBIERTAS PLANAS) | M |  |  |  | 1.8648
| HE002 | HERRAMIENTA MENOR | GLB | 1 | 0 | 1 | 1
| CU045 | SELLE DE JUNTAS EN SIKAFLEX 1 A PLUS PRESENTACIÓN 300 CC | UN | 0.16 | 0.0048 | 1 | 0.1648
| MO004 | AYUDANTE ALBAÑILERÍA CON PRESTACIONES | HH | 0.7 | 0 | 1 | 0.7
7,1 |  | CIELO RASO EN LISTÓN DE MADERA PINO MACHIHEMBRADO 10 X 320 X 1.27 CM | M2 |  |  |  | 7.9417
| HE002 | HERRAMIENTA MENOR | GLB | 3 | 0 | 1 | 3
| MA061 | LISTÓN DE MADERA PINO MACHIHEMBRADO 9 mm X 3cm X3,2 m | UN | 1.49 | 0.0447 | 1 | 1.5347
| MA066 | LISTÓN 3X3 CM X2,7 CM | UN | 0.7 | 0.021 | 1 | 0.721
| MA056 | MEDIACAÑA 3CM X 3CM X 2.50M CEDRO | UN | 0.19 | 0 | 1 | 0.19
| MA058 | BOCEL MADERA 1/2X1/2X2,5 M | UN | 0.3 | 0.009 | 1 | 0.309
| FE002 | PUNTILLA CON CABEZA 2" | LB | 0.5 | 0.015 | 1 | 0.515
| FE012 | BARNIZ PINTUCO | GAL | 0.033333 | 0.001 | 1 | 0.034333
| PI013 | INMUNIZANTE BRONCO O SIKA PRESENTACIÓN 3 KG | KG | 0.38 | 0.0114 | 1 | 0.3914
| MO051 | CUADRILLA AA (OFICIAL + 2 AYUDANTE)- ALBAÑILERIA | HC | 1.2463 | 0 | 1 | 1.2463
7,2 |  | CIELO RASO DRY WALL | M2 |  |  |  | 26.5739
| HE002 | HERRAMIENTA MENOR | GLB | 2 | 0 | 1 | 2
| HE020 | ANDAMIO TUBULAR 1,5*1,5 C/CRUCETA | DIA | 0.2 | 0 | 1 | 0.2
| FE085 | ÁNGULO GALV. 0.2X0.25 CAL.26X2.44M | ML | 0.424 | 0 | 1 | 0.424
| FE086 | CINTA MALLA SELLAPANEL 45 MM RL 0.01 | UN | 0.01 | 0.0003 | 1 | 0.0103
| PI014 | INTERVINIL 1 GAL PINTUCO | GAL | 0.035 | 0.00105 | 1 | 0.03605
| CU059 | LÁMINA DE YESO REGULAR 1/2" 1,22X 2,44 M | UN | 0.344 | 0 | 1 | 0.344
| FE032 | LIJA PABMERIL PLIEGO 9"X11" | UN | 0.06 | 0.018 | 1 | 0.078
| FE087 | MASILLA SUPERMASTICK PR | GAL | 0.053904 | 0.0016171 | 1 | 0.055521
| FE138 | OMEGA CAL.26 X 2.44 M ROLLADO | UN | 0.81 | 0 | 1 | 0.81
| MA057 | TABLA BURRA 15X2.2-2.7CMX2.90M | UN | 0.154 | 0 | 1 | 0.154
| FE088 | TORNILLO 1” PUNTA DE BROCA | UN | 9 | 0.27 | 1 | 9.27
| FE089 | TORNILLO 7/16” PUNTA DE BROCA | UN | 12 | 0.36 | 1 | 12.36
| FE111 | VIGUETA 38 X 19 MM X 2,44 M | ML | 0.564 | 0 | 1 | 0.564
| MO023 | AYUDANTE DRYWALL CON PRESTACIONES | JR | 0.134 | 0 | 1 | 0.134
| MO024 | OFICIAL DRYWALL CON PRESTACIONES | JR | 0.134 | 0 | 1 | 0.134
7,3 |  | SUMINISTRO E INSTALACIÓN CIELO RASO EN TABLILLA PVC | M2 |  |  |  | 12.3875
| HE002 | HERRAMIENTA MENOR | GLB | 0.05 | 0 | 1 | 0.05
| HE020 | ANDAMIO TUBULAR 1,5*1,5 C/CRUCETA | DIA | 0.2 | 0 | 1 | 0.2
| FE088 | TORNILLO 1” PUNTA DE BROCA | UN | 9 | 0.27 | 1 | 9.27
| FE137 | ÁNGULO GALV. 0.1X0.15 CAL.26X2.44M | UN | 0.42 | 0 | 1 | 0.42
| FE138 | OMEGA CAL.26 X 2.44 M ROLLADO | UN | 0.81 | 0 | 1 | 0.81
| FE139 | TABLILLA PARA CIELO RASO EN PVC | UN | 0.61 | 0 | 1 | 0.61
| RE109 | PERFIL VIGUETA EN C (CAL.26) 0,48MM; L=2,44M | UN | 0.765 | 0 | 1 | 0.765
| MO023 | AYUDANTE DRYWALL CON PRESTACIONES | JR | 0.13125 | 0 | 1 | 0.13125
| MO024 | OFICIAL DRYWALL CON PRESTACIONES | JR | 0.13125 | 0 | 1 | 0.13125
8,1 |  | MURO BLOQUE CONCRETO DE 0.10 M | M2 |  |  |  | 15.7055
| HE002 | HERRAMIENTA MENOR | GLB | 2 | 0 | 1 | 2
| HE020 | ANDAMIO TUBULAR 1,5*1,5 C/CRUCETA | DIA | 0.09 | 0 | 1 | 0.09
| BL018 | BLOQUE CONCRETO 9X19X39 | UN | 12.5 | 0.375 | 1 | 12.875
| CO018 | MORTERO 1:4 (HECHO EN OBRA) | M3 | 0.01 | 0.0005 | 1 | 0.0105
| MA018 | TABLA BURRA EN ORDINARIO 2.90 X 0.13 X 0.025 | UN | 0.01 | 0 | 1 | 0.01
| MO051 | CUADRILLA AA (OFICIAL + 2 AYUDANTE)- ALBAÑILERIA | HC | 0.72 | 0 | 1 | 0.72
8,2 |  | MURO BLOQUE CONCRETO DE 0.20 M | M2 |  |  |  | 14.7072
| HE002 | HERRAMIENTA MENOR | GLB | 2 | 0 | 1 | 2
| HE020 | ANDAMIO TUBULAR 1,5*1,5 C/CRUCETA | DIA | 0.09 | 0 | 1 | 0.09
| BL019 | BLOQUE CONCRETO 20X20X40 | UN | 11.49 | 0.3447 | 1 | 11.8347
| CO018 | MORTERO 1:4 (HECHO EN OBRA) | M3 | 0.05 | 0.0025 | 1 | 0.0525
| MA018 | TABLA BURRA EN ORDINARIO 2.90 X 0.13 X 0.025 | UN | 0.01 | 0 | 1 | 0.01
| MO051 | CUADRILLA AA (OFICIAL + 2 AYUDANTE)- ALBAÑILERIA | HC | 0.72 | 0 | 1 | 0.72
8,3 |  | MAMPOSTERÍA PARA MURO DIVISORIO BLOQUE ESTRIADO No 5. | M2 |  |  |  | 14.7488
| HE002 | HERRAMIENTA MENOR | GLB | 1 | 0 | 1 | 1
| HE020 | ANDAMIO TUBULAR 1,5*1,5 C/CRUCETA | DIA | 0.1 | 0 | 1 | 0.1
| BL014 | BLOQUE P-H N.5 ESTRIADO 33X11.5X23 | UN | 12.25 | 0.3675 | 1 | 12.6175
| CO018 | MORTERO 1:4 (HECHO EN OBRA) | M3 | 0.02 | 0.001 | 1 | 0.021
| MA018 | TABLA BURRA EN ORDINARIO 2.90 X 0.13 X 0.025 | UN | 0.01 | 0.0003 | 1 | 0.0103
| MO051 | CUADRILLA AA (OFICIAL + 2 AYUDANTE)- ALBAÑILERIA | HC | 1 | 0 | 1 | 1
8,4 |  | MAMPOSTERÍA EN LADRILLO PRENSADO LIVIANO DE 0.24 X 0.12 X 0.06 A LA VISTA E=0.12 M | M2 |  |  |  | 63.6315
| HE002 | HERRAMIENTA MENOR | GLB | 0.5 | 0 | 1 | 0.5
| BL020 | LADRILLO MACIZO PREN. 24.5X12X5.5 | UN | 60 | 1.8 | 1 | 61.8
| CO018 | MORTERO 1:4 (HECHO EN OBRA) | M3 | 0.03 | 0.0015 | 1 | 0.0315
| MO051 | CUADRILLA AA (OFICIAL + 2 AYUDANTE)- ALBAÑILERIA | HC | 1.3 | 0 | 1 | 1.3
8,5 |  | MAMPOSTERÍA EN LADRILLO PRENSADO LIVIANO DE 0.24 X 0.12 X 0.06 HASTA 0.30CM A LA VISTA E=0.12 M | M |  |  |  | 16.9958
| HE002 | HERRAMIENTA MENOR | GLB | 0.25 | 0 | 1 | 0.25
| BL020 | LADRILLO MACIZO PREN. 24.5X12X5.5 | UN | 16 | 0.48 | 1 | 16.48
| CO018 | MORTERO 1:4 (HECHO EN OBRA) | M3 | 0.015 | 0.00075 | 1 | 0.01575
| MO051 | CUADRILLA AA (OFICIAL + 2 AYUDANTE)- ALBAÑILERIA | HC | 0.25 | 0 | 1 | 0.25
8,6 |  | MAMPOSTERÍA EN LADRILLO TOLETE COMÚN DE E=0.12 M | M2 |  |  |  | 78.9669
| HE002 | HERRAMIENTA MENOR | GLB | 1 | 0 | 1 | 1
| HE020 | ANDAMIO TUBULAR 1,5*1,5 C/CRUCETA | DIA | 0.134 | 0 | 1 | 0.134
| BL003 | LADRILLO TOLETE COMUN | UN | 73 | 3.65 | 1 | 76.65
| CO018 | MORTERO 1:4 (HECHO EN OBRA) | M3 | 0.027495 | 0.0013748 | 1 | 0.02887
| MA018 | TABLA BURRA EN ORDINARIO 2.90 X 0.13 X 0.025 | UN | 0.014 | 0 | 1 | 0.014
| MO051 | CUADRILLA AA (OFICIAL + 2 AYUDANTE)- ALBAÑILERIA | HC | 1.14 | 0 | 1 | 1.14
8,7 | SUB-BL025 | MURO EN TOLETE RECOCIDO DE E=0.10 M | M2 |  |  |  | 81.5755
| HE002 | HERRAMIENTA MENOR | GLB | 1 | 0 | 1 | 1
| HE020 | ANDAMIO TUBULAR 1,5*1,5 C/CRUCETA | DIA | 0.13 | 0 | 1 | 0.13
| BL021 | LADRILLO TOLETE COMÚN REC.20X10X6 | UN | 75 | 3.75 | 1 | 78.75
| CO018 | MORTERO 1:4 (HECHO EN OBRA) | M3 | 0.024 | 0.0012 | 1 | 0.0252
| MA018 | TABLA BURRA EN ORDINARIO 2.90 X 0.13 X 0.025 | UN | 0.01 | 0.00015 | 1 | 0.01015
| MO051 | CUADRILLA AA (OFICIAL + 2 AYUDANTE)- ALBAÑILERIA | HC | 1.6601 | 0 | 1 | 1.6601
8,8 |  | MURO EN TOLETE RECOCIDO DE 0.10 M HASTA ALTURA 0.30 M | M |  |  |  | 16.0505
| HE002 | HERRAMIENTA MENOR | GLB | 1 | 0 | 1 | 1
| HE020 | ANDAMIO TUBULAR 1,5*1,5 C/CRUCETA | DIA | 0.065 | 0 | 1 | 0.065
| BL021 | LADRILLO TOLETE COMÚN REC.20X10X6 | UN | 14 | 0.42 | 1 | 14.42
| CO018 | MORTERO 1:4 (HECHO EN OBRA) | M3 | 0.01 | 0.0005 | 1 | 0.0105
| MA018 | TABLA BURRA EN ORDINARIO 2.90 X 0.13 X 0.025 | UN | 0.005 | 0 | 1 | 0.005
| MO051 | CUADRILLA AA (OFICIAL + 2 AYUDANTE)- ALBAÑILERIA | HC | 0.55 | 0 | 1 | 0.55
8,9 |  | PANEL PARA DIVISORIO EN DRYWALL | M2 |  |  |  | 35.7807
| HE002 | HERRAMIENTA MENOR | GLB | 1 | 0 | 1 | 1
| CM016 | CANAL B9 X 2,44 CALIBRE 26 | UN | 0.35 | 0 | 1 | 0.35
| FE083 | CARGA FUERTE MAS CLAVO BAJAVEL 5/16"X 1" | UN | 1.16 | 0 | 1 | 1.16
| FE123 | CINTA DE PAPEL SUPERCINTA DE 75 m x 50 mm | RL | 0.07 | 0.0021 | 1 | 0.0721
| FE124 | LAMINA DE YESO ESTANDAR PARA PANELES DIVISORIOS 1/2" 2.44 M x 1.22 M | UN | 0.71 | 0 | 1 | 0.71
| FE011 | LIJA DE AGUA #400 | UN | 0.42 | 0.0126 | 1 | 0.4326
| FE087 | MASILLA SUPERMASTICK PR | GAL | 0.09 | 0.0027 | 1 | 0.0927
| FE125 | MASTER 1 IMPERMEABILIZANTE LIQUIDO | GAL | 0.07 | 0.0021 | 1 | 0.0721
| FE154 | PARAL B9 X 2,44 CAL 26 | UN | 0.75 | 0 | 1 | 0.75
| FE126 | TORNILLO 7 X 7/16 | UN | 2.82 | 0.0846 | 1 | 2.9046
| FE127 | TORNILLO GRABBER 6X1" | UN | 27.22 | 0.8166 | 1 | 28.0366
| MO023 | AYUDANTE DRYWALL CON PRESTACIONES | JR | 0.1 | 0 | 1 | 0.1
| MO024 | OFICIAL DRYWALL CON PRESTACIONES | JR | 0.1 | 0 | 1 | 0.1
8,10 |  | PANEL EN DRY WALL PARA ZONAS HÚMEDAS | M2 |  |  |  | 26.8261
| HE002 | HERRAMIENTA MENOR | GLB | 2 | 0 | 1 | 2
| HE020 | ANDAMIO TUBULAR 1,5*1,5 C/CRUCETA | DIA | 0.25 | 0 | 1 | 0.25
| FE085 | ÁNGULO GALV. 0.2X0.25 CAL.26X2.44M | ML | 0.42 | 0 | 1 | 0.42
| FE086 | CINTA MALLA SELLAPANEL 45 MM RL 0.01 | UN | 0.01 | 0.0003 | 1 | 0.0103
| PI014 | INTERVINIL 1 GAL PINTUCO | GAL | 0.033 | 0.00099 | 1 | 0.03399
| BL026 | LAMINA RESISTENTE A LA HUMEDAD (RH) 1/2" DE 1,22 M X 2,44 M GYPLAC | UN | 0.344 | 0.01032 | 1 | 0.35432
| FE032 | LIJA PABMERIL PLIEGO 9"X11" | UN | 0.06 | 0.0018 | 1 | 0.0618
| FE087 | MASILLA SUPERMASTICK PR | GAL | 0.05 | 0.0015 | 1 | 0.0515
| FE138 | OMEGA CAL.26 X 2.44 M ROLLADO | UN | 1 | 0.03 | 1 | 1.03
| MA057 | TABLA BURRA 15X2.2-2.7CMX2.90M | UN | 0.155 | 0 | 1 | 0.155
| FE088 | TORNILLO 1” PUNTA DE BROCA | UN | 9 | 0.27 | 1 | 9.27
| FE089 | TORNILLO 7/16” PUNTA DE BROCA | UN | 12 | 0.36 | 1 | 12.36
| FE111 | VIGUETA 38 X 19 MM X 2,44 M | ML | 0.564 | 0 | 1 | 0.564
| MO023 | AYUDANTE DRYWALL CON PRESTACIONES | JR | 0.13125 | 0 | 1 | 0.13125
| MO024 | OFICIAL DRYWALL CON PRESTACIONES | JR | 0.13393 | 0 | 1 | 0.13393
8,11 |  | PANEL EN DRY WALL PARA ZONAS EXTERIORES | M2 |  |  |  | 26.825
| HE002 | HERRAMIENTA MENOR | GLB | 2 | 0 | 1 | 2
| HE020 | ANDAMIO TUBULAR 1,5*1,5 C/CRUCETA | DIA | 0.25 | 0 | 1 | 0.25
| FE085 | ÁNGULO GALV. 0.2X0.25 CAL.26X2.44M | ML | 0.42 | 0 | 1 | 0.42
| FE086 | CINTA MALLA SELLAPANEL 45 MM RL 0.01 | UN | 0.01 | 0.0003 | 1 | 0.0103
| PI014 | INTERVINIL 1 GAL PINTUCO | GAL | 0.033 | 0.00099 | 1 | 0.03399
| BL027 | LAMINA DE YESO EXTERIOR GLASS REY 1/2" DE 1,22 M X 2,44 M | UN | 0.344 | 0.01032 | 1 | 0.35432
| FE032 | LIJA PABMERIL PLIEGO 9"X11" | UN | 0.06 | 0.0018 | 1 | 0.0618
| FE087 | MASILLA SUPERMASTICK PR | GAL | 0.05 | 0.0015 | 1 | 0.0515
| FE138 | OMEGA CAL.26 X 2.44 M ROLLADO | UN | 1 | 0.03 | 1 | 1.03
| MA057 | TABLA BURRA 15X2.2-2.7CMX2.90M | UN | 0.155 | 0 | 1 | 0.155
| FE088 | TORNILLO 1” PUNTA DE BROCA | UN | 9 | 0.27 | 1 | 9.27
| FE089 | TORNILLO 7/16” PUNTA DE BROCA | UN | 12 | 0.36 | 1 | 12.36
| FE111 | VIGUETA 38 X 19 MM X 2,44 M | ML | 0.564 | 0 | 1 | 0.564
| MO023 | AYUDANTE DRYWALL CON PRESTACIONES | JR | 0.13125 | 0 | 1 | 0.13125
| MO024 | OFICIAL DRYWALL CON PRESTACIONES | JR | 0.13284 | 0 | 1 | 0.13284
8,12 |  | MAMPOSTERÍA EN BLOQUE No. 4, ALTURA HASTA 0.30 M (CULATAS Y DEMÁS ACTIVIDADES POR M) | M |  |  |  | 4.8998
| HE002 | HERRAMIENTA MENOR | GLB | 0.2 | 0 | 1 | 0.2
| FE003 | AGUA | M3 | 0.0004375 | 2.1875e-05 | 1 | 0.00045938
| AG018 | ARENA LAVADA DE PEÑA (INCLUYE TRANSPORTE) | M3 | 0.0025 | 0.000125 | 1 | 0.002625
| CP014 | CEMENTO GRIS | KG | 0.735 | 0.03675 | 1 | 0.77175
| BL013 | BLOQUE NO. 4 | UN | 3.5 | 0.175 | 1 | 3.675
| MO051 | CUADRILLA AA (OFICIAL + 2 AYUDANTE)- ALBAÑILERIA | HC | 0.25 | 0 | 1 | 0.25
8,13 |  | POYO EN CONCRETO MEZCLA EN OBRA 1:2:4 PARA LAVADERO 0.60 M X 0.60 M, (INCLUYE PAÑETE) | UN |  |  |  | 21.9798
| HE002 | HERRAMIENTA MENOR | GLB | 0.015 |  | 1 | 0.015
| MA022 | TABLA CHAPA EN ORDINARIO 2.90 X 0.13 X 0.02 | UN | 1 | 0.03 | 1 | 1.03
| BL003 | LADRILLO TOLETE COMUN | UN | 20 | 0.6 | 1 | 20.6
| SUB- CO005 | CONCRETO MEZCLA EN OBRA 1:2:4 AGREGADOS DE RIO (APRX. 2500 PSI) | M3 | 0.0288 | 0.00144 | 1 | 0.03024
| CO016 | MORTERO 1:3 (HECHO EN OBRA) | M3 | 0.00432 | 0.000216 | 1 | 0.004536
| MO051 | CUADRILLA AA (OFICIAL + 2 AYUDANTE)- ALBAÑILERIA | HC | 0.3 |  | 1 | 0.3
8,14 |  | MESÓN EN CONCRETO MEZCLA EN OBRA 1:2:4 (APROX. 2500 PSI) - E=6 CM, (INCLUYE REFUERZO EN ACERO 3/8") | M |  |  |  | 8.1997
| HE002 | HERRAMIENTA MENOR | GLB | 0.1 |  | 1 | 0.1
| AC002 | ACERO FIGURADO NO. 3 (Ø 3/8") F'Y=60000 PSI | KG | 4.91 | 0.2455 | 1 | 5.1555
| FE001 | ALAMBRE NEGRO | KG | 0.24 | 0.0072 | 1 | 0.2472
| MA011 | CERCO EN ORDINARIO 2.90 X 0.08 X 0.08 | UN | 0.25 | 0.0075 | 1 | 0.2575
| SUB- CO005 | CONCRETO MEZCLA EN OBRA 1:2:4 AGREGADOS DE RIO (APRX. 2500 PSI) | M3 | 0.036 | 0.0018 | 1 | 0.0378
| FE002 | PUNTILLA CON CABEZA 2" | LB | 0.19 | 0.0057 | 1 | 0.1957
| MA022 | TABLA CHAPA EN ORDINARIO 2.90 X 0.13 X 0.02 | UN | 0.2 | 0.006 | 1 | 0.206
| MO051 | CUADRILLA AA (OFICIAL + 2 AYUDANTE)- ALBAÑILERIA | HC | 2 |  | 1 | 2
8,15 |  | MURO EN LADRILLO PORTANTE (ESTRUCTURAL) E= 14.5 cm | M2 |  |  |  | 46.647
| HE002 | HERRAMIENTA MENOR | GLB | 1 | 0 | 1 | 1
| FE003 | AGUA | M3 | 0.00525 | 0.0002625 | 1 | 0.0055125
| AG021 | ARENA LAVADA DE RÍO (INCLUYE TRANSPORTE) | M3 | 0.02 | 0.001 | 1 | 0.021
| FE043 | CAL NARE | KG | 0.5 | 0.015 | 1 | 0.515
| CP014 | CEMENTO GRIS | KG | 9.53 | 0.4765 | 1 | 10.0065
| BL023 | LADRILLO POR.CELDA CIR.14-29X14.5X9 | UN | 33.3 | 0.999 | 1 | 34.299
| MO051 | CUADRILLA AA (OFICIAL + 2 AYUDANTE)- ALBAÑILERIA | HC | 0.8 | 0 | 1 | 0.8
8,16 |  | BORDILLO POCETA DUCHA DE 0.125 M X 0.09 M EN LADRILLO RECOCIDO. (INCLUYE MATERIALES Y MANO DE OBRA). | M |  |  |  | 6.3805
| HE002 | HERRAMIENTA MENOR | GLB | 2 | 0 | 1 | 2
| BL022 | LADRILLO TOLETE COMÚN REC.20X9X6 CM | UN | 4 | 0.12 | 1 | 4.12
| CO018 | MORTERO 1:4 (HECHO EN OBRA) | M3 | 0.01 | 0.0005 | 1 | 0.0105
| MO051 | CUADRILLA AA (OFICIAL + 2 AYUDANTE)- ALBAÑILERIA | HC | 0.25 | 0 | 1 | 0.25
8,17 |  | BORDILLO EN CONCRETO A=15 H=25 F'C= 1:2:3.5 PSI PARA UNA RESISTENCIA APROXIMADA DE 3000 PSI, ACABADO A LA VISTA, FORMALETA TABLERO LISO AGLOMERADO E=19MM, TIPO FORMALETA T DE TABLEMAC, CON BORDES ACHAFLANADOS | M |  |  |  | 1.7694
| HE002 | HERRAMIENTA MENOR | GLB | 0.2 | 0 | 1 | 0.2
| MA022 | TABLA CHAPA EN ORDINARIO 2.90 X 0.13 X 0.02 | UN | 1 | 0.03 | 1 | 1.03
| SUB- CO007 | CONCRETO MEZCLA EN OBRA 1:2:3 AGREGADOS DE RIO (APRX. 3000 PSI) | M3 | 0.0375 | 0.001875 | 1 | 0.039375
| MO051 | CUADRILLA AA (OFICIAL + 2 AYUDANTE)- ALBAÑILERIA | HC | 0.5 | 0 | 1 | 0.5
8,18 |  | DINTEL EN CONCRETO MEZCLA EN OBRA DE 1:2:4 (APROX. 2500PSI) DE 0.15 M X 0.20 M | M |  |  |  | 4.2333
| HE002 | HERRAMIENTA MENOR | GLB | 0.05 |  | 1 | 0.05
| SUB- CO005 | CONCRETO MEZCLA EN OBRA 1:2:4 AGREGADOS DE RIO (APRX. 2500 PSI) | M3 | 0.03 | 0.0015 | 1 | 0.0315
| FE001 | ALAMBRE NEGRO | KG | 0.11 | 0.0033 | 1 | 0.1133
| MA062 | TABLA BURRA 10X2,7 CM X2,9M-ORD. | UN | 0.05 | 0.0015 | 1 | 0.0515
| AC006 | ACERO FIGURADO NO. 4 (Ø 1/2") F'Y=60000 PSI | KG | 2.9 | 0.087 | 1 | 2.987
| MO051 | CUADRILLA AA (OFICIAL + 2 AYUDANTE)- ALBAÑILERIA | HC | 1 |  | 1 | 1
8,19 |  | SUMINISTRO E INSTALACIÓN DINTEL EN BLOQUE N° 5 | M |  |  |  | 11.0516
| HE002 | HERRAMIENTA MENOR | GLB | 2 | 0 | 1 | 2
| FE003 | AGUA | M3 | 0.00266 | 7.98e-05 | 1 | 0.0027398
| AG022 | ARENA DE PEÑA | M3 | 0.02 | 0.0006 | 1 | 0.0206
| AG021 | ARENA LAVADA DE RÍO (INCLUYE TRANSPORTE) | M3 | 0.01 | 0.0003 | 1 | 0.0103
| BL024 | BLOQUE N.5 ESTÁNDAR P.H. 30X20X12 | UN | 3.6 | 0.18 | 1 | 3.78
| CP014 | CEMENTO GRIS | KG | 3.15 | 0.1575 | 1 | 3.3075
| AC006 | ACERO FIGURADO NO. 4 (Ø 1/2") F'Y=60000 PSI | KG | 1.41 | 0.0705 | 1 | 1.4805
| MO051 | CUADRILLA AA (OFICIAL + 2 AYUDANTE)- ALBAÑILERIA | HC | 0.45 | 0 | 1 | 0.45
8,20 |  | REMATES EN TOLETE RECOCIDO DE 0,12 H=0.37 M | M |  |  |  | 21.7576
| HE002 | HERRAMIENTA MENOR | GLB | 1.2785 | 0 | 1 | 1.2785
| FE003 | AGUA | M3 | 0.00175 | 5.25e-05 | 1 | 0.0018025
| AG018 | ARENA LAVADA DE PEÑA (INCLUYE TRANSPORTE) | M3 | 0.01 | 0.0003 | 1 | 0.0103
| CP014 | CEMENTO GRIS | KG | 2.94 | 0.147 | 1 | 3.087
| BL002 | LADRILLO TOLETE RECOCIDO 24X12X6 | UN | 16 | 0.48 | 1 | 16.48
| MO051 | CUADRILLA AA (OFICIAL + 2 AYUDANTE)- ALBAÑILERIA | HC | 0.9 | 0 | 1 | 0.9
8,21 |  | ABERTURA DE VANO VENTANA. INVOLUCRA ROTURA DE MURO, RETIRO SOBRANTES, ELABORACIÓN RESANES MORTERO 1:3 Y FILOS | M2 |  |  |  | 1.5452
| HE002 | HERRAMIENTA MENOR | GLB | 0.5 | 0 | 1 | 0.5
| CO016 | MORTERO 1:3 (HECHO EN OBRA) | M3 | 0.043 | 0.00215 | 1 | 0.04515
| MO051 | CUADRILLA AA (OFICIAL + 2 AYUDANTE)- ALBAÑILERIA | HC | 1 | 0 | 1 | 1
8,22 |  | REGATAS (CORTE CON DISCO SOBRE MAMPOSTERÍA EN AMBOS LADOS) + RESANE | M |  |  |  | 1.1052
| HE002 | HERRAMIENTA MENOR | GLB | 0.5 | 0 | 1 | 0.5
| HE027 | CORTADORA ELÉCTRICA DE DISCO - TRONZADORA | HR | 0.33 | 0 | 1 | 0.33
| CO016 | MORTERO 1:3 (HECHO EN OBRA) | M3 | 0.024 | 0.0012 | 1 | 0.0252
| MO051 | CUADRILLA AA (OFICIAL + 2 AYUDANTE)- ALBAÑILERIA | HC | 0.25 | 0 | 1 | 0.25
9,1 |  | PAÑETE LISO IMPERMEABILIZADO INTEGRALMENTE 1:3 E= 2 CM | M2 |  |  |  | 1.3063
| HE002 | HERRAMIENTA MENOR | GLB | 0.2 | 0 | 1 | 0.2
| HE020 | ANDAMIO TUBULAR 1,5*1,5 C/CRUCETA | DIA | 0.06 | 0 | 1 | 0.06
| CO016 | MORTERO 1:3 (HECHO EN OBRA) | M3 | 0.02 | 0.001 | 1 | 0.021
| MA018 | TABLA BURRA EN ORDINARIO 2.90 X 0.13 X 0.025 | UN | 0.01 | 0.0003 | 1 | 0.0103
| FE080 | SIKA 1 PRESENTACIÓN 1 KG | KG | 0.5 | 0.015 | 1 | 0.515
| MO051 | CUADRILLA AA (OFICIAL + 2 AYUDANTE)- ALBAÑILERIA | HC | 0.5 | 0 | 1 | 0.5
9,2 |  | PAÑETE IMPERMEABILIZADO MUROS 1:4 E= 2 CM. | M2 |  |  |  | 0.8945
| HE002 | HERRAMIENTA MENOR | GLB | 0.2 | 0 | 1 | 0.2
| CO018 | MORTERO 1:4 (HECHO EN OBRA) | M3 | 0.02 | 0.001 | 1 | 0.021
| HE020 | ANDAMIO TUBULAR 1,5*1,5 C/CRUCETA | DIA | 0.06 | 0 | 1 | 0.06
| FE082 | SIKA 2 | KG | 0.1 | 0.003 | 1 | 0.103
| MA018 | TABLA BURRA EN ORDINARIO 2.90 X 0.13 X 0.025 | UN | 0.01 | 0.0005 | 1 | 0.0105
| MO051 | CUADRILLA AA (OFICIAL + 2 AYUDANTE)- ALBAÑILERIA | HC | 0.5 | 0 | 1 | 0.5
9,3 |  | PAÑETE PARA RESANE DE HUMEDAD MUROS 1:4 E= 2 CM. | M2 |  |  |  | 0.79995
| HE002 | HERRAMIENTA MENOR | GLB | 0.2 | 0 | 1 | 0.2
| CO018 | MORTERO 1:4 (HECHO EN OBRA) | M3 | 0.02233 | 0.0011165 | 1 | 0.023446
| HE020 | ANDAMIO TUBULAR 1,5*1,5 C/CRUCETA | DIA | 0.06 | 0 | 1 | 0.06
| PI011 | CAL HIDRATADA TIPO N PRESENTACIÓN 25 KG | KG | 0.2 | 0.006 | 1 | 0.206
| MA018 | TABLA BURRA EN ORDINARIO 2.90 X 0.13 X 0.025 | UN | 0.01 | 0.0005 | 1 | 0.0105
| MO051 | CUADRILLA AA (OFICIAL + 2 AYUDANTE)- ALBAÑILERIA | HC | 0.3 | 0 | 1 | 0.3
9,4 |  | PAÑETE LISO DE MURO, MORTERO 1:3 E= 2 CM | M2 |  |  |  | 0.5915
| HE002 | HERRAMIENTA MENOR | GLB | 0.1 | 0 | 1 | 0.1
| HE020 | ANDAMIO TUBULAR 1,5*1,5 C/CRUCETA | DIA | 0.06 | 0 | 1 | 0.06
| CO016 | MORTERO 1:3 (HECHO EN OBRA) | M3 | 0.02 | 0.001 | 1 | 0.021
| MA018 | TABLA BURRA EN ORDINARIO 2.90 X 0.13 X 0.025 | UN | 0.01 | 0.0005 | 1 | 0.0105
| MO051 | CUADRILLA AA (OFICIAL + 2 AYUDANTE)- ALBAÑILERIA | HC | 0.4 | 0 | 1 | 0.4
9,5 |  | PAÑETE CULATAS 1:4 | M2 |  |  |  | 15.5563
| HE002 | HERRAMIENTA MENOR | GLB | 0.2 | 0 | 1 | 0.2
| HE020 | ANDAMIO TUBULAR 1,5*1,5 C/CRUCETA | DIA | 0.06 | 0 | 1 | 0.06
| FE003 | AGUA | M3 | 0.00698 | 0.000349 | 1 | 0.007329
| AG022 | ARENA DE PEÑA | M3 | 0.05 | 0.0025 | 1 | 0.0525
| CP014 | CEMENTO GRIS | KG | 14.13 | 0.7065 | 1 | 14.8365
| MO051 | CUADRILLA AA (OFICIAL + 2 AYUDANTE)- ALBAÑILERIA | HC | 0.4 | 0 | 1 | 0.4
9,6 |  | PAÑETE CULATAS 1:6 | M2 |  |  |  | 12.0078
| HE002 | HERRAMIENTA MENOR | GLB | 0.2 | 0 | 1 | 0.2
| HE020 | ANDAMIO TUBULAR 1,5*1,5 C/CRUCETA | DIA | 0.06 | 0 | 1 | 0.06
| FE003 | AGUA | M3 | 0.006 | 0.0003 | 1 | 0.0063
| AG022 | ARENA DE PEÑA | M3 | 0.03 | 0.0015 | 1 | 0.0315
| CP014 | CEMENTO GRIS | KG | 10.2 | 0.51 | 1 | 10.71
| MO051 | CUADRILLA AA (OFICIAL + 2 AYUDANTE)- ALBAÑILERIA | HC | 1 | 0 | 1 | 1
9,7 |  | PAÑETE LISO MUROS 1:4 | M2 |  |  |  | 0.6915
| HE002 | HERRAMIENTA MENOR | GLB | 0.2 | 0 | 1 | 0.2
| CO018 | MORTERO 1:4 (HECHO EN OBRA) | M3 | 0.02 | 0.001 | 1 | 0.021
| HE020 | ANDAMIO TUBULAR 1,5*1,5 C/CRUCETA | DIA | 0.06 | 0 | 1 | 0.06
| MA018 | TABLA BURRA EN ORDINARIO 2.90 X 0.13 X 0.025 | UN | 0.01 | 0.0005 | 1 | 0.0105
| MO051 | CUADRILLA AA (OFICIAL + 2 AYUDANTE)- ALBAÑILERIA | HC | 0.4 | 0 | 1 | 0.4
9,8 |  | PAÑETE LISO MUROS 1:5 | M2 |  |  |  | 7.2935
| HE002 | HERRAMIENTA MENOR | GLB | 0.2 | 0 | 1 | 0.2
| FE003 | AGUA | M3 | 0.0048 | 0.00024 | 1 | 0.00504
| AG022 | ARENA DE PEÑA | M3 | 0.03 | 0.0015 | 1 | 0.0315
| CP014 | CEMENTO GRIS | KG | 6.34 | 0.317 | 1 | 6.657
| MO051 | CUADRILLA AA (OFICIAL + 2 AYUDANTE)- ALBAÑILERIA | HC | 0.4 | 0 | 1 | 0.4
9,9 |  | PAÑETE LISO MUROS 1:6 | M2 |  |  |  | 6.3877
| HE002 | HERRAMIENTA MENOR | GLB | 0.2 | 0 | 1 | 0.2
| FE003 | AGUA | M3 | 0.00209 | 0.0001045 | 1 | 0.0021945
| AG022 | ARENA DE PEÑA | M3 | 0.03 | 0.0015 | 1 | 0.0315
| CP014 | CEMENTO GRIS | KG | 5.48 | 0.274 | 1 | 5.754
| MO051 | CUADRILLA AA (OFICIAL + 2 AYUDANTE)- ALBAÑILERIA | HC | 0.4 | 0 | 1 | 0.4
9,10 |  | TRATAMIENTO EN XYPEX PARA SUPERFICIES EN MORTERO O EN CONCRETOS | M2 |  |  |  | 1.3313
| HE002 | HERRAMIENTA MENOR | GLB | 0.2 | 0 | 1 | 0.2
| FE133 | XYPEX CONCENTRADO BLANCO | KG | 0.71 | 0.0213 | 1 | 0.7313
| MO003 | OFICIAL ALBAÑILERIA CON PRESTACIONES | HH | 0.4 | 0 | 1 | 0.4
9,11 |  | PAÑETE LISO PLACAS 1:5 | M2 |  |  |  | 7.2515
| HE002 | HERRAMIENTA MENOR | GLB | 0.2 | 0 | 1 | 0.2
| FE003 | AGUA | M3 | 0.0048 | 0.00024 | 1 | 0.00504
| AG001 | ARENA DE PEÑA CERNIDA (INCLUYE TRANSPORTE) | M3 | 0.03 | 0.0015 | 1 | 0.0315
| CP014 | CEMENTO GRIS | KG | 6.3 | 0.315 | 1 | 6.615
| MO051 | CUADRILLA AA (OFICIAL + 2 AYUDANTE)- ALBAÑILERIA | HC | 0.4 | 0 | 1 | 0.4
9,12 |  | PAÑETE PARA NIVELACIÓN DE PAREDES IRREGULARES INCLUYE MALLA | M2 |  |  |  | 1.613
| HE002 | HERRAMIENTA MENOR | GLB | 0.2 | 0 | 1 | 0.2
| CO018 | MORTERO 1:4 (HECHO EN OBRA) | M3 | 0.03 | 0.0015 | 1 | 0.0315
| FE002 | PUNTILLA CON CABEZA 2" | LB | 0.05 | 0.0015 | 1 | 0.0515
| AC020 | MALLA CON VENA 2.00 X 0.50 M | UN | 0.73 | 0 | 1 | 0.73
| MO051 | CUADRILLA AA (OFICIAL + 2 AYUDANTE)- ALBAÑILERIA | HC | 0.6 | 0 | 1 | 0.6
9,13 |  | PAÑETE BAJO PLACA 1:4 | M2 |  |  |  | 11.546
| HE002 | HERRAMIENTA MENOR | GLB | 0.2 | 0 | 1 | 0.2
| FE003 | AGUA | M3 | 0.005 | 0.00015 | 1 | 0.00515
| AG001 | ARENA DE PEÑA CERNIDA (INCLUYE TRANSPORTE) | M3 | 0.03 | 0.0009 | 1 | 0.0309
| CP014 | CEMENTO GRIS | KG | 10.2 | 0.51 | 1 | 10.71
| MO051 | CUADRILLA AA (OFICIAL + 2 AYUDANTE)- ALBAÑILERIA | HC | 0.6 | 0 | 1 | 0.6
9,14 |  | PAÑETE BAJO PLACA MALLA CON VENA 1:5 | M2 |  |  |  | 10.2077
| HE002 | HERRAMIENTA MENOR | GLB | 0.2 | 0 | 1 | 0.2
| FE003 | AGUA | M3 | 0.00417 | 0.0001251 | 1 | 0.0042951
| AC020 | MALLA CON VENA 2.00 X 0.50 M | UN | 0.5 | 0 | 1 | 0.5
| AG001 | ARENA DE PEÑA CERNIDA (INCLUYE TRANSPORTE) | M3 | 0.03 | 0.0009 | 1 | 0.0309
| CP014 | CEMENTO GRIS | KG | 8.45 | 0.4225 | 1 | 8.8725
| MO051 | CUADRILLA AA (OFICIAL + 2 AYUDANTE)- ALBAÑILERIA | HC | 0.6 | 0 | 1 | 0.6
9,15 |  | PAÑETE 1:5 DE ESPESOR 1.3 CM SOBRE SUPERFICIES EN CONCRETO | M2 |  |  |  | 9.8675
| HE002 | HERRAMIENTA MENOR | GLB | 1.3 | 0 | 1 | 1.3
| FE003 | AGUA | M3 | 0.0037 | 0.000111 | 1 | 0.003811
| AG001 | ARENA DE PEÑA CERNIDA (INCLUYE TRANSPORTE) | M3 | 0.01174 | 0.0003522 | 1 | 0.012092
| CP014 | CEMENTO GRIS | KG | 7.05 | 0.3525 | 1 | 7.4025
| PI011 | CAL HIDRATADA TIPO N PRESENTACIÓN 25 KG | KG | 0.55 | 0.0165 | 1 | 0.5665
| MO051 | CUADRILLA AA (OFICIAL + 2 AYUDANTE)- ALBAÑILERIA | HC | 0.5826 | 0 | 1 | 0.5826
9,16 |  | PAÑETE 1:3 DE ESPESOR 1.3 CM SOBRE SUPERFICIES EN CONCRETO | M2 |  |  |  | 1.5236
| HE002 | HERRAMIENTA MENOR | GLB | 1 | 0 | 1 | 1
| CO016 | MORTERO 1:3 (HECHO EN OBRA) | M3 | 0.013 | 0.00065 | 1 | 0.01365
| HE020 | ANDAMIO TUBULAR 1,5*1,5 C/CRUCETA | DIA | 0.06 | 0 | 1 | 0.06
| MO051 | CUADRILLA AA (OFICIAL + 2 AYUDANTE)- ALBAÑILERIA | HC | 0.45 | 0 | 1 | 0.45
9,17 |  | PAÑETE + FILOS 1:3 SOBRE SUPERFICIES DE ESTRUCTURAS EN CONCRETO E= 1.3 CM (VIGAS, COLUMNAS, DINTELES, CINTAS, ALFAGÍAS O MAMPOSTERÍA) HASTA 30 CM DE ANCHO | M |  |  |  | 1.2705
| HE002 | HERRAMIENTA MENOR | GLB | 1 | 0 | 1 | 1
| CO016 | MORTERO 1:3 (HECHO EN OBRA) | M3 | 0.01 | 0.0005 | 1 | 0.0105
| HE020 | ANDAMIO TUBULAR 1,5*1,5 C/CRUCETA | DIA | 0.06 | 0 | 1 | 0.06
| MO051 | CUADRILLA AA (OFICIAL + 2 AYUDANTE)- ALBAÑILERIA | HC | 0.2 | 0 | 1 | 0.2
9,18 |  | PAÑETE + FILOS, LISO 1:4 HASTA 30 CM | M |  |  |  | 6.5328
| HE002 | HERRAMIENTA MENOR | GLB | 1 | 0 | 1 | 1
| FE003 | AGUA | M3 | 0.00209 | 6.27e-05 | 1 | 0.0021527
| AG022 | ARENA DE PEÑA | M3 | 0.02 | 0.0006 | 1 | 0.0206
| CP014 | CEMENTO GRIS | KG | 5 | 0.25 | 1 | 5.25
| HE020 | ANDAMIO TUBULAR 1,5*1,5 C/CRUCETA | DIA | 0.06 | 0 | 1 | 0.06
| MO051 | CUADRILLA AA (OFICIAL + 2 AYUDANTE)- ALBAÑILERIA | HC | 0.2 | 0 | 1 | 0.2
9,19 |  | ANTI HUMEDAD FACHADA - DOS CAPAS | M2 |  |  |  | 1.188
| HE002 | HERRAMIENTA MENOR | GLB | 1 | 0 | 1 | 1
| HE020 | ANDAMIO TUBULAR 1,5*1,5 C/CRUCETA | DIA | 0.06 | 0 | 1 | 0.06
| FE091 | SIKA TRANSPARENTE 10 (5 GL) REPELENTE AL AGUA PARA FACHADAS | GAL | 0.09 | 0.0027 | 1 | 0.0927
| MA018 | TABLA BURRA EN ORDINARIO 2.90 X 0.13 X 0.025 | UN | 0.01 | 0.0003 | 1 | 0.0103
| MO013 | OFICIAL PINTURA CON PRESTACIONES | JR | 0.025 | 0 | 1 | 0.025
9,20 |  | ANTICORROSIVO SOBRE LÁMINA LINEAL | M |  |  |  | 1.6221
| HE002 | HERRAMIENTA MENOR | GLB | 0.75 | 0 | 1 | 0.75
| PI015 | ANTICORROSIVO | GAL | 0.01 | 0.0003 | 1 | 0.0103
| FE036 | THINER | GAL | 0.01 | 0.0003 | 1 | 0.0103
| FE032 | LIJA PABMERIL PLIEGO 9"X11" | UN | 0.63 | 0.0315 | 1 | 0.6615
| MO054 | CUADRILLA PINTURAS (OFICIAL + AYUDANTE) | HC | 0.19 | 0 | 1 | 0.19
9,21 |  | ANTICORROSIVO SOBRE LÁMINA LLENA | M2 |  |  |  | 2.2237
| HE002 | HERRAMIENTA MENOR | GLB | 0.75 | 0 | 1 | 0.75
| PI015 | ANTICORROSIVO | GAL | 0.03 | 0.0009 | 1 | 0.0309
| FE036 | THINER | GAL | 0.01 | 0.0003 | 1 | 0.0103
| FE032 | LIJA PABMERIL PLIEGO 9"X11" | UN | 1.05 | 0.0525 | 1 | 1.1025
| MO054 | CUADRILLA PINTURAS (OFICIAL + AYUDANTE) | HC | 0.33 | 0 | 1 | 0.33
9,22 |  | ESMALTE SOBRE LÁMINA LINEAL | M |  |  |  | 1.8113
| HE002 | HERRAMIENTA MENOR | GLB | 0.75 | 0 | 1 | 0.75
| FE036 | THINER | GAL | 0.03 | 0.0009 | 1 | 0.0309
| PI005 | PINTURA DE ESMALTE PINTULUX O SIMILAR | GAL | 0.02 | 0.0006 | 1 | 0.0206
| FE032 | LIJA PABMERIL PLIEGO 9"X11" | UN | 0.8 | 0.04 | 1 | 0.84
| MO054 | CUADRILLA PINTURAS (OFICIAL + AYUDANTE) | HC | 0.16982 | 0 | 1 | 0.16982
9,23 |  | ESMALTE SOBRE LÁMINA LLENA | M2 |  |  |  | 2.3374
| HE002 | HERRAMIENTA MENOR | GLB | 0.75 | 0 | 1 | 0.75
| FE036 | THINER | GAL | 0.04 | 0.0012 | 1 | 0.0412
| PI005 | PINTURA DE ESMALTE PINTULUX O SIMILAR | GAL | 0.04 | 0.0012 | 1 | 0.0412
| FE032 | LIJA PABMERIL PLIEGO 9"X11" | UN | 1.1 | 0.055 | 1 | 1.155
| MO054 | CUADRILLA PINTURAS (OFICIAL + AYUDANTE) | HC | 0.35 | 0 | 1 | 0.35
9,24 |  | ESMALTE SOBRE MADERA LINEAL | M |  |  |  | 0.75745
| HE002 | HERRAMIENTA MENOR | GLB | 0.4 | 0 | 1 | 0.4
| PI017 | BARNEX NOGAL. PRODUCTOS PARA LA PROTECCIÓN Y DECORACIÓN DE MADERAS EN EXTERIORES | GAL | 0.015 | 0.00045 | 1 | 0.01545
| FE036 | THINER | GAL | 0.02 | 0.0006 | 1 | 0.0206
| PI022 | ESMALTE ACUALUX BLANCO O DE COLOR | GAL | 0.015 | 0.00045 | 1 | 0.01545
| FE032 | LIJA PABMERIL PLIEGO 9"X11" | UN | 0.16 | 0.008 | 1 | 0.168
| MO012 | AYUDANTE PINTURA CON PRESTACIONES | HR | 0.13795 | 0 | 1 | 0.13795
9,25 |  | ESMALTE SOBRE MADERA LLENA | M2 |  |  |  | 1.826
| HE002 | HERRAMIENTA MENOR | GLB | 0.87738 | 0 | 1 | 0.87738
| PI017 | BARNEX NOGAL. PRODUCTOS PARA LA PROTECCIÓN Y DECORACIÓN DE MADERAS EN EXTERIORES | GAL | 0.04 | 0.0012 | 1 | 0.0412
| FE036 | THINER | GAL | 0.04 | 0.0012 | 1 | 0.0412
| PI022 | ESMALTE ACUALUX BLANCO O DE COLOR | GAL | 0.04 | 0.0012 | 1 | 0.0412
| FE032 | LIJA PABMERIL PLIEGO 9"X11" | UN | 0.5 | 0.025 | 1 | 0.525
| MO054 | CUADRILLA PINTURAS (OFICIAL + AYUDANTE) | HC | 0.3 | 0 | 1 | 0.3
9,26 |  | ESMALTE SOBRE MARCOS LÁMINA | M |  |  |  | 1.5912
| HE002 | HERRAMIENTA MENOR | GLB | 0.75 | 0 | 1 | 0.75
| FE036 | THINER | GAL | 0.02 | 0.0006 | 1 | 0.0206
| PI005 | PINTURA DE ESMALTE PINTULUX O SIMILAR | GAL | 0.02 | 0.0006 | 1 | 0.0206
| FE032 | LIJA PABMERIL PLIEGO 9"X11" | UN | 0.6 | 0.03 | 1 | 0.63
| MO054 | CUADRILLA PINTURAS (OFICIAL + AYUDANTE) | HC | 0.17 | 0 | 1 | 0.17
9,27 |  | ESMALTE SOBRE MARCOS MADERA | M2 |  |  |  | 1.3212
| HE002 | HERRAMIENTA MENOR | GLB | 0.68213 | 0 | 1 | 0.68213
| PI017 | BARNEX NOGAL. PRODUCTOS PARA LA PROTECCIÓN Y DECORACIÓN DE MADERAS EN EXTERIORES | GAL | 0.01 | 0.0003 | 1 | 0.0103
| FE036 | THINER | GAL | 0.015 | 0.00045 | 1 | 0.01545
| PI016 | ESMALTE DOMÉSTICO BLANCO MATE PRESENTACIÓN 110 CC (APROX. 0,03 GAL) | GAL | 0.11 | 0.0033 | 1 | 0.1133
| MO054 | CUADRILLA PINTURAS (OFICIAL + AYUDANTE) | HC | 0.5 | 0 | 1 | 0.5
9,28 |  | VINILO TIPO 1 PARA MURO INTERIOR - 3 CAPAS (COLOR BLANCO) | M2 |  |  |  | 0.7663
| HE002 | HERRAMIENTA MENOR | GLB | 0.2 | 0 | 1 | 0.2
| HE020 | ANDAMIO TUBULAR 1,5*1,5 C/CRUCETA | DIA | 0.03 | 0 | 1 | 0.03
| PI007 | VINILO TIPO 1 BLANCO VINITEX O SIMILAR INTERIOR | GAL | 0.04 | 0.0012 | 1 | 0.0412
| PI021 | PASTA PARA ESTUCO (MUROS INTERIORES, EXTERIORES, BAJO PLACA) | GAL | 0.17 | 0.0051 | 1 | 0.1751
| MO054 | CUADRILLA PINTURAS (OFICIAL + AYUDANTE) | HC | 0.32 | 0 | 1 | 0.32
9,29 |  | VINILO TIPO 1 PARA MURO INTERIOR 3 CAPAS (COLOR A ELEGIR) | M2 |  |  |  | 0.75946
| HE002 | HERRAMIENTA MENOR | GLB | 0.2 | 0 | 1 | 0.2
| HE020 | ANDAMIO TUBULAR 1,5*1,5 C/CRUCETA | DIA | 0.03 | 0 | 1 | 0.03
| PI020 | VINILO TIPO 1 BIOPROTECCION VIDA BLANCO | GAL | 0.033364 | 0.0010009 | 1 | 0.034365 |  |  | VINILO TIPO 1 BIOPROTECCION VIDA BLANCO
| PI021 | PASTA PARA ESTUCO (MUROS INTERIORES, EXTERIORES, BAJO PLACA) | GAL | 0.17 | 0.0051 | 1 | 0.1751
| MO054 | CUADRILLA PINTURAS (OFICIAL + AYUDANTE) | HC | 0.32 | 0 | 1 | 0.32
9,30 |  | VINILO TIPO 1 SUPERLAVABLE PARA EXTERIOR - 3 CAPAS (COLOR BLANCO) | M2 |  |  |  | 0.7663
| HE002 | HERRAMIENTA MENOR | GLB | 0.2 | 0 | 1 | 0.2
| HE020 | ANDAMIO TUBULAR 1,5*1,5 C/CRUCETA | DIA | 0.03 | 0 | 1 | 0.03
| PI018 | VINILO TIPO 1 SUPERLAVABLE PARA EXTERIOR BLANCO | GAL | 0.04 | 0.0012 | 1 | 0.0412
| PI021 | PASTA PARA ESTUCO (MUROS INTERIORES, EXTERIORES, BAJO PLACA) | GAL | 0.17 | 0.0051 | 1 | 0.1751
| MO054 | CUADRILLA PINTURAS (OFICIAL + AYUDANTE) | HC | 0.32 | 0 | 1 | 0.32
9,31 |  | VINILO TIPO 1 SUPERLAVABLE PARA MURO EXTERIOR - 3 CAPAS (COLOR A ELEGIR) | M2 |  |  |  | 0.706
| HE002 | HERRAMIENTA MENOR | GLB | 0.2 | 0 | 1 | 0.2
| PI019 | VINILO TIPO 1 SUPERLAVABLE PARA EXTERIOR A COLOR | GAL | 0.03 | 0.0009 | 1 | 0.0309
| PI021 | PASTA PARA ESTUCO (MUROS INTERIORES, EXTERIORES, BAJO PLACA) | GAL | 0.17 | 0.0051 | 1 | 0.1751
| MO054 | CUADRILLA PINTURAS (OFICIAL + AYUDANTE) | HC | 0.3 | 0 | 1 | 0.3
9,32 |  | WASH- PRIME SOBRE LÁMINA LLENA | M2 |  |  |  | 2.5734
| HE002 | HERRAMIENTA MENOR | GLB | 0.025 | 0 | 1 | 0.025
| FE129 | LIJA TELA NO. 120 PABMERIL | UN | 1 | 0.05 | 1 | 1.05
| FE130 | WASH PRIMER A PINTURA | GAL | 0.48 | 0.024 | 1 | 0.504
| FE131 | WASH PRIMER B CATALIZADOR | GAL | 0.48 | 0.0144 | 1 | 0.4944
| MO054 | CUADRILLA PINTURAS (OFICIAL + AYUDANTE) | HC | 0.5 | 0 | 1 | 0.5
9,33 |  | ESMALTE SOBRE MUROS (TRES CAPAS) PARA ZÓCALOS EN MUROS DE FACHADA O INTERIORES QUE YA TIENEN ESTE TRATAMIENTO | M2 |  |  |  | 0.5937
| HE002 | HERRAMIENTA MENOR | GLB | 0.0165 | 0 | 1 | 0.0165
| FE036 | THINER | GAL | 0.03 | 0.0009 | 1 | 0.0309
| PI005 | PINTURA DE ESMALTE PINTULUX O SIMILAR | GAL | 0.04 | 0.0012 | 1 | 0.0412
| PI021 | PASTA PARA ESTUCO (MUROS INTERIORES, EXTERIORES, BAJO PLACA) | GAL | 0.17 | 0.0051 | 1 | 0.1751
| MO054 | CUADRILLA PINTURAS (OFICIAL + AYUDANTE) | HC | 0.33 | 0 | 1 | 0.33
9,34 |  | FILOS Y DILATACIONES EN MORTERO 1:3 | M |  |  |  | 0.30838
| HE002 | HERRAMIENTA MENOR | GLB | 0.2 | 0.01 | 1 | 0.21
| CO018 | MORTERO 1:4 (HECHO EN OBRA) | M3 | 0.005 | 0.00025 | 1 | 0.00525
| MO003 | OFICIAL ALBAÑILERIA CON PRESTACIONES | HH | 0.093127 | 0 | 1 | 0.093127
9,35 |  | PREPARACIÓN SUPERFICIE DE MUROS PARA INSTALACIÓN ENCHAPE (INCLUYE PICADA) | M2 |  |  |  | 1.221
| HE002 | HERRAMIENTA MENOR | GLB | 0.2 | 0 | 1 | 0.2
| CO018 | MORTERO 1:4 (HECHO EN OBRA) | M3 | 0.02 | 0.001 | 1 | 0.021
| MO051 | CUADRILLA AA (OFICIAL + 2 AYUDANTE)- ALBAÑILERIA | HC | 1 | 0 | 1 | 1
9,36 |  | PREPARACIÓN SUPERFICIE PARA NUEVA APLICACIÓN DE PINTURAS | M2 |  |  |  | 3.89
| HE002 | HERRAMIENTA MENOR | GLB | 1 | 0 | 1 | 1
| FE153 | LIJA N° 60 | UN | 2 | 0.1 | 1 | 2.1
| HE027 | CORTADORA ELÉCTRICA DE DISCO - TRONZADORA | HR | 0.63995 | 0 | 1 | 0.63995
| MO004 | AYUDANTE ALBAÑILERÍA CON PRESTACIONES | HH | 0.15 | 0 | 1 | 0.15
9,37 |  | ESTUCO ACRILICO | M2 |  |  |  | 3.745
| HE002 | HERRAMIENTA MENOR | GLB | 2 | 0 | 1 | 2
| FE109 | ESTUCOR ESTUCO PLÁSTICO BLANCO | KG | 1.5 | 0.045 | 1 | 1.545
| MO051 | CUADRILLA AA (OFICIAL + 2 AYUDANTE)- ALBAÑILERIA | HC | 0.2 | 0 | 1 | 0.2
9,38 |  | ENCHAPE CERÁMICO PARED COCINA REF.: MACEDONIA BLANCO, 25 CM X 25 CM, IGUAL O CALIDAD SUPERIOR. GARANTÍA 10 AÑOS. | M2 |  |  |  | 12.9361
| HE002 | HERRAMIENTA MENOR | GLB | 0.2 | 0 | 1 | 0.2
| FE003 | AGUA | M3 | 2.85 | 0.0855 | 1 | 2.9355
| AG018 | ARENA LAVADA DE PEÑA (INCLUYE TRANSPORTE) | M3 | 0.02 | 0.0006 | 1 | 0.0206
| CP015 | CEMENTO BLANCO | KG | 0.51 | 0.0255 | 1 | 0.5355
| CP014 | CEMENTO GRIS | KG | 6.27 | 0.3135 | 1 | 6.5835
| EN011 | ENCHAPE CERÁMICO PARED COCINA REF.: MACEDONIA BLANCO CORONA, 25 CM X 43 CM, IGUAL O CALIDAD SUPERIOR. GARANTÍA 10 AÑOS. | M2 | 1 | 0.03 | 1 | 1.03
| FE045 | DISTANCIADORES EN CRUCETA PARA ENCHAPE 2MM | UN | 1 | 0.03 | 1 | 1.03
| FE010 | ESTOPA ALGODÓN | KG | 0.001 | 3e-05 | 1 | 0.00103
| MO051 | CUADRILLA AA (OFICIAL + 2 AYUDANTE)- ALBAÑILERIA | HC | 0.6 | 0 | 1 | 0.6
9,39 |  | ENCHAPE CERÁMICO PARED COCINA REF.: MACEDONIA BLANCO, 25 CM X 35 CM, IGUAL O CALIDAD SUPERIOR. GARANTÍA 10 AÑOS. | M2 |  |  |  | 12.9361
| HE002 | HERRAMIENTA MENOR | GLB | 0.2 | 0 | 1 | 0.2
| FE003 | AGUA | M3 | 2.85 | 0.0855 | 1 | 2.9355
| AG018 | ARENA LAVADA DE PEÑA (INCLUYE TRANSPORTE) | M3 | 0.02 | 0.0006 | 1 | 0.0206
| CP015 | CEMENTO BLANCO | KG | 0.51 | 0.0255 | 1 | 0.5355
| CP014 | CEMENTO GRIS | KG | 6.27 | 0.3135 | 1 | 6.5835
| EN012 | ENCHAPE CERÁMICO PARED COCINA REF.: PARED LEON, 25 CM X 35 CM, IGUAL O CALIDAD SUPERIOR. GARANTÍA 10 AÑOS. | M2 | 1 | 0.03 | 1 | 1.03
| FE045 | DISTANCIADORES EN CRUCETA PARA ENCHAPE 2MM | UN | 1 | 0.03 | 1 | 1.03
| FE010 | ESTOPA ALGODÓN | KG | 0.001 | 3e-05 | 1 | 0.00103
| MO051 | CUADRILLA AA (OFICIAL + 2 AYUDANTE)- ALBAÑILERIA | HC | 0.6 | 0 | 1 | 0.6
9,40 |  | ENCHAPE CERÁMICO PARED COCINA REF.: VERONA (COLOR A ELEGIR BEIGE, AZUL O VERDE) CERÁMICA ITALIA, 25 CM X 35 CM, IGUAL O CALIDAD SUPERIOR. GARANTÍA 10 AÑOS. | M2 |  |  |  | 12.9361
| HE002 | HERRAMIENTA MENOR | GLB | 0.2 | 0 | 1 | 0.2
| FE003 | AGUA | M3 | 2.85 | 0.0855 | 1 | 2.9355
| AG018 | ARENA LAVADA DE PEÑA (INCLUYE TRANSPORTE) | M3 | 0.02 | 0.0006 | 1 | 0.0206
| CP015 | CEMENTO BLANCO | KG | 0.51 | 0.0255 | 1 | 0.5355
| CP014 | CEMENTO GRIS | KG | 6.27 | 0.3135 | 1 | 6.5835
| EN013 | ENCHAPE CERÁMICO PARED COCINA REF.: VERONA (COLOR A ELEGIR BEIGE, AZUL O VERDE) CERÁMICA ITALIA, 25 CM X 35 CM, IGUAL O CALIDAD SUPERIOR. GARANTÍA 10 AÑOS. | M2 | 1 | 0.03 | 1 | 1.03
| FE045 | DISTANCIADORES EN CRUCETA PARA ENCHAPE 2MM | UN | 1 | 0.03 | 1 | 1.03
| FE010 | ESTOPA ALGODÓN | KG | 0.001 | 3e-05 | 1 | 0.00103
| MO051 | CUADRILLA AA (OFICIAL + 2 AYUDANTE)- ALBAÑILERIA | HC | 0.6 | 0 | 1 | 0.6
9,41 |  | ENCHAPE CERÁMICO PARED BAÑO REF.: PARED CIRCACIA CORONA, 25 CM X 35 CM, IGUAL O CALIDAD SUPERIOR. GARANTÍA 10 AÑOS. | M2 |  |  |  | 12.9361
| HE002 | HERRAMIENTA MENOR | GLB | 0.2 | 0 | 1 | 0.2
| FE003 | AGUA | M3 | 2.85 | 0.0855 | 1 | 2.9355
| AG018 | ARENA LAVADA DE PEÑA (INCLUYE TRANSPORTE) | M3 | 0.02 | 0.0006 | 1 | 0.0206
| CP015 | CEMENTO BLANCO | KG | 0.51 | 0.0255 | 1 | 0.5355
| CP014 | CEMENTO GRIS | KG | 6.27 | 0.3135 | 1 | 6.5835
| EN014 | ENCHAPE CERÁMICO PARED BAÑO REF.: PARED CIRCACIA CORONA, 25 CM X 35 CM, IGUAL O CALIDAD SUPERIOR. GARANTÍA 10 AÑOS. | M2 | 1 | 0.03 | 1 | 1.03
| FE045 | DISTANCIADORES EN CRUCETA PARA ENCHAPE 2MM | UN | 1 | 0.03 | 1 | 1.03
| FE010 | ESTOPA ALGODÓN | KG | 0.001 | 3e-05 | 1 | 0.00103
| MO051 | CUADRILLA AA (OFICIAL + 2 AYUDANTE)- ALBAÑILERIA | HC | 0.6 | 0 | 1 | 0.6
9,42 |  | ENCHAPE CERÁMICO PARED BAÑO REF.: PARED EGEO CORONA BLANCO, 25 CM X 35 CM, IGUAL O CALIDAD SUPERIOR. GARANTÍA 10 AÑOS. | M2 |  |  |  | 12.9361
| HE002 | HERRAMIENTA MENOR | GLB | 0.2 | 0 | 1 | 0.2
| FE003 | AGUA | M3 | 2.85 | 0.0855 | 1 | 2.9355
| AG018 | ARENA LAVADA DE PEÑA (INCLUYE TRANSPORTE) | M3 | 0.02 | 0.0006 | 1 | 0.0206
| CP015 | CEMENTO BLANCO | KG | 0.51 | 0.0255 | 1 | 0.5355
| CP014 | CEMENTO GRIS | KG | 6.27 | 0.3135 | 1 | 6.5835
| EN015 | ENCHAPE CERÁMICO PARED BAÑO REF.: PARED EGEO CORONA BLANCO, 25 CM X 35 CM, IGUAL O CALIDAD SUPERIOR. GARANTÍA 10 AÑOS. | M2 | 1 | 0.03 | 1 | 1.03
| FE045 | DISTANCIADORES EN CRUCETA PARA ENCHAPE 2MM | UN | 1 | 0.03 | 1 | 1.03
| FE010 | ESTOPA ALGODÓN | KG | 0.001 | 3e-05 | 1 | 0.00103
| MO051 | CUADRILLA AA (OFICIAL + 2 AYUDANTE)- ALBAÑILERIA | HC | 0.6 | 0 | 1 | 0.6
9,43 |  | ENCHAPE CERÁMICO PARED BAÑO REF.: PARED EGEO CORONA BLANCO, 20.5 CM X 30.5 CM, IGUAL O CALIDAD SUPERIOR. GARANTÍA 10 AÑOS. | M2 |  |  |  | 12.9361
| HE002 | HERRAMIENTA MENOR | GLB | 0.2 | 0 | 1 | 0.2
| FE003 | AGUA | M3 | 2.85 | 0.0855 | 1 | 2.9355
| AG018 | ARENA LAVADA DE PEÑA (INCLUYE TRANSPORTE) | M3 | 0.02 | 0.0006 | 1 | 0.0206
| CP015 | CEMENTO BLANCO | KG | 0.51 | 0.0255 | 1 | 0.5355
| CP014 | CEMENTO GRIS | KG | 6.27 | 0.3135 | 1 | 6.5835
| EN016 | ENCHAPE CERÁMICO PARED BAÑO REF.: PARED EGEO CORONA BLANCO, 20.5 CM X 30.5 CM, IGUAL O CALIDAD SUPERIOR. GARANTÍA 10 AÑOS. | M2 | 1 | 0.03 | 1 | 1.03
| FE045 | DISTANCIADORES EN CRUCETA PARA ENCHAPE 2MM | UN | 1 | 0.03 | 1 | 1.03
| FE010 | ESTOPA ALGODÓN | KG | 0.001 | 3e-05 | 1 | 0.00103
| MO051 | CUADRILLA AA (OFICIAL + 2 AYUDANTE)- ALBAÑILERIA | HC | 0.6 | 0 | 1 | 0.6
9,44 |  | ENCHAPE CERÁMICO PARED BAÑO REF.: PARED ALBANIA CORONA (COLOR A ELEGIR BEIGE O GRIS), 25 CM X 35 CM, IGUAL O CALIDAD SUPERIOR. GARANTÍA 10 AÑOS. | M2 |  |  |  | 12.9361
| HE002 | HERRAMIENTA MENOR | GLB | 0.2 | 0 | 1 | 0.2
| FE003 | AGUA | M3 | 2.85 | 0.0855 | 1 | 2.9355
| AG018 | ARENA LAVADA DE PEÑA (INCLUYE TRANSPORTE) | M3 | 0.02 | 0.0006 | 1 | 0.0206
| CP015 | CEMENTO BLANCO | KG | 0.51 | 0.0255 | 1 | 0.5355
| CP014 | CEMENTO GRIS | KG | 6.27 | 0.3135 | 1 | 6.5835
| EN017 | ENCHAPE CERÁMICO PARED BAÑO REF.: PARED ALBANIA CORONA (COLOR A ELEGIR BEIGE O GRIS), 25 CM X 35 CM, IGUAL O CALIDAD SUPERIOR. GARANTÍA 10 AÑOS. | M2 | 1 | 0.03 | 1 | 1.03
| FE045 | DISTANCIADORES EN CRUCETA PARA ENCHAPE 2MM | UN | 1 | 0.03 | 1 | 1.03
| FE010 | ESTOPA ALGODÓN | KG | 0.001 | 3e-05 | 1 | 0.00103
| MO051 | CUADRILLA AA (OFICIAL + 2 AYUDANTE)- ALBAÑILERIA | HC | 0.6 | 0 | 1 | 0.6
9,45 |  | ENCHAPE CERÁMICO PISO O PARED, SUPERFICIE EXCLUSIVA (HASTA 0.25 M DE ANCHO) | M |  |  |  | 1.7339
| HE002 | HERRAMIENTA MENOR | GLB | 0.1 | 0 | 1 | 0.1
| FE014 | PEGACOR BLANCO | KG | 0.18 | 0.0054 | 1 | 0.1854
| EN018 | ENCHAPE PISO PARED POR ML (FORMATO IGUAL AL UTILIZADO SUPERFICIE GENERAL POR ÁREA INTEVENIDA) | M2 | 0.25 | 0.0075 | 1 | 0.2575
| FE045 | DISTANCIADORES EN CRUCETA PARA ENCHAPE 2MM | UN | 1 | 0.03 | 1 | 1.03
| FE010 | ESTOPA ALGODÓN | KG | 0.001 | 3e-05 | 1 | 0.00103
| MO051 | CUADRILLA AA (OFICIAL + 2 AYUDANTE)- ALBAÑILERIA | HC | 0.16 | 0 | 1 | 0.16
9,46 |  | WIN PROTECTOR MARMOLIZADO, WIN METÁLICO, INOXIDABLE. | M |  |  |  | 1.48
| HE002 | HERRAMIENTA MENOR | GLB | 0.15 | 0 | 1 | 0.15
| FE092 | WIN PROTECTOR METÁLICO, INOXIDABLE | ML | 1 | 0 | 1 | 1
| FE014 | PEGACOR BLANCO | KG | 0.18 | 0.0054 | 1 | 0.1854
| MO051 | CUADRILLA AA (OFICIAL + 2 AYUDANTE)- ALBAÑILERIA | HC | 0.14458 | 0 | 1 | 0.14458
9,47 |  | WIN PLÁSTICO, PROTECTOR MARMOLIZADO, INOXIDABLE. | M |  |  |  | 1.48
| HE002 | HERRAMIENTA MENOR | GLB | 0.15 | 0 | 1 | 0.15
| FE093 | WIN PROTECTOR PVC BLANCO | ML | 1 | 0 | 1 | 1
| FE014 | PEGACOR BLANCO | KG | 0.18 | 0.0054 | 1 | 0.1854
| MO051 | CUADRILLA AA (OFICIAL + 2 AYUDANTE)- ALBAÑILERIA | HC | 0.14458 | 0 | 1 | 0.14458
9,48 |  | DILATACIÓN EN BRONCE | M |  |  |  | 1.0833
| FE132 | DILATACIÓN EN BRONCE PC 09 | ML | 1 | 0 | 1 | 1
| MO003 | OFICIAL ALBAÑILERIA CON PRESTACIONES | HH | 0.083333 | 0 | 1 | 0.083333
10,1 |  | ALISTADO DE PISOS CON MORTERO IMPERMEABILIZADO INTEGRALMENTE PARA CUBIERTAS Y TERRAZAS 1:4 H=4 CM PROMEDIO ALISTADO + PENDIENTADO | M2 |  |  |  | 2.0599
| HE002 | HERRAMIENTA MENOR | GLB | 1 | 0 | 1 | 1
| FE080 | SIKA 1 PRESENTACIÓN 1 KG | KG | 0.5 | 0.015 | 1 | 0.515
| FE077 | MANTO ALUMANTO 3MM ROLLO 10,01M2 | RL | 0.0999 | 0.002997 | 1 | 0.1029
| CO018 | MORTERO 1:4 (HECHO EN OBRA) | M3 | 0.04 | 0.002 | 1 | 0.042
| MO051 | CUADRILLA AA (OFICIAL + 2 AYUDANTE)- ALBAÑILERIA | HC | 0.4 | 0 | 1 | 0.4
10,2 |  | ALISTADO DE PISOS CON MORTERO 1:4 H=4 CM | M2 |  |  |  | 1.442
| HE002 | HERRAMIENTA MENOR | GLB | 1 | 0 | 1 | 1
| CO018 | MORTERO 1:4 (HECHO EN OBRA) | M3 | 0.04 | 0.002 | 1 | 0.042
| MO051 | CUADRILLA AA (OFICIAL + 2 AYUDANTE)- ALBAÑILERIA | HC | 0.4 | 0 | 1 | 0.4
10,3 |  | ALISTADO IMPERMEABILIZADO DE PISO, MORTERO 1:4, E=0.04 M | M2 |  |  |  | 1.957
| HE002 | HERRAMIENTA MENOR | GLB | 1 | 0 | 1 | 1
| FE080 | SIKA 1 PRESENTACIÓN 1 KG | KG | 0.5 | 0.015 | 1 | 0.515
| CO018 | MORTERO 1:4 (HECHO EN OBRA) | M3 | 0.04 | 0.002 | 1 | 0.042
| MO051 | CUADRILLA AA (OFICIAL + 2 AYUDANTE)- ALBAÑILERIA | HC | 0.4 | 0 | 1 | 0.4
10,4 |  | ALISTADO IMPERMEABILIZADO DE PISO, MORTERO 1:4, E=0.02 M | M2 |  |  |  | 1.4785
| HE002 | HERRAMIENTA MENOR | GLB | 1 | 0 | 1 | 1
| FE080 | SIKA 1 PRESENTACIÓN 1 KG | KG | 0.25 | 0.0075 | 1 | 0.2575
| CO018 | MORTERO 1:4 (HECHO EN OBRA) | M3 | 0.02 | 0.001 | 1 | 0.021
| MO051 | CUADRILLA AA (OFICIAL + 2 AYUDANTE)- ALBAÑILERIA | HC | 0.2 | 0 | 1 | 0.2
10,5 |  | ALISTADO DE PISOS CON MORTERO 1:4 H=8 CM PROMEDIO ALISTADO + PENDIENTADO TERRAZAS | M2 |  |  |  | 1.684
| HE002 | HERRAMIENTA MENOR | GLB | 1 | 0 | 1 | 1
| CO018 | MORTERO 1:4 (HECHO EN OBRA) | M3 | 0.08 | 0.004 | 1 | 0.084
| MO051 | CUADRILLA AA (OFICIAL + 2 AYUDANTE)- ALBAÑILERIA | HC | 0.6 | 0 | 1 | 0.6
10,6 |  | PISO EN CERÁMICA REF.: CERÁMICA ITALIA, LÍNEA TROYANO BLANCO 31.5 CM X 31.5 CM, TRÁFICO 4, IGUAL O CALIDAD SUPERIOR. GARANTÍA 10 AÑOS. | M2 |  |  |  | 7.081
| HE002 | HERRAMIENTA MENOR | GLB | 0.05 | 0 | 1 | 0.05
| HE033 | EMBOQUILLADORA (Regla) | UN | 0.25 | 0 | 1 | 0.25
| EN003 | PISO EN CERÁMICA REF.: CERÁMICA ITALIA, LÍNEA TROYANO BLANCO 31,5 CM X 31,5 CM, TRÁFICO 4, IGUAL O CALIDAD SUPERIOR. GARANTÍA 10 AÑOS. | M2 | 1 | 0.03 | 1 | 1.03
| FE014 | PEGACOR BLANCO | KG | 4 | 0.12 | 1 | 4.12
| FE045 | DISTANCIADORES EN CRUCETA PARA ENCHAPE 2MM | UN | 1 | 0.03 | 1 | 1.03
| FE010 | ESTOPA ALGODÓN | KG | 0.001 | 3e-05 | 1 | 0.00103
| MO051 | CUADRILLA AA (OFICIAL + 2 AYUDANTE)- ALBAÑILERIA | HC | 0.6 | 0 | 1 | 0.6
10,7 |  | GUARDAESCOBA CERÁMICA ITALIA, LÍNEA TROYANO BLANCO, TRÁFICO 4, H=7 CM, IGUAL O CALIDAD SUPERIOR. GARANTÍA 10 AÑOS. | M |  |  |  | 3.083
| HE002 | HERRAMIENTA MENOR | GLB | 0.2 | 0 | 1 | 0.2
| HE033 | EMBOQUILLADORA (Regla) | UN | 0.06 | 0 | 1 | 0.06
| EN003 | PISO EN CERÁMICA REF.: CERÁMICA ITALIA, LÍNEA TROYANO BLANCO 31,5 CM X 31,5 CM, TRÁFICO 4, IGUAL O CALIDAD SUPERIOR. GARANTÍA 10 AÑOS. | M2 | 0.1 | 0.003 | 1 | 0.103
| FE003 | AGUA | M3 | 0.4 | 0.012 | 1 | 0.412
| FE014 | PEGACOR BLANCO | KG | 0.9 | 0.027 | 1 | 0.927
| FE045 | DISTANCIADORES EN CRUCETA PARA ENCHAPE 2MM | UN | 1 | 0.03 | 1 | 1.03
| FE010 | ESTOPA ALGODÓN | KG | 0.001 | 3e-05 | 1 | 0.00103
| MO051 | CUADRILLA AA (OFICIAL + 2 AYUDANTE)- ALBAÑILERIA | HC | 0.35 | 0 | 1 | 0.35
10,8 |  | PISO EN CERÁMICA REF.: CERÁMICA ITALIA, LÍNEA DIETRO GRIS 31.5 CM X 31.5 CM, TRÁFICO 4, IGUAL O CALIDAD SUPERIOR. GARANTÍA 10 AÑOS. | M2 |  |  |  | 7.081
| HE002 | HERRAMIENTA MENOR | GLB | 0.05 | 0 | 1 | 0.05
| HE033 | EMBOQUILLADORA (Regla) | UN | 0.25 | 0 | 1 | 0.25
| EN001 | PISO EN CERÁMICA REF.: CERÁMICA ITALIA, LÍNEA DIETRO GRIS 31,5 CM X 31,5 CM, TRÁFICO 4, IGUAL O CALIDAD SUPERIOR. GARANTÍA 10 AÑOS. | M2 | 1 | 0.03 | 1 | 1.03
| FE014 | PEGACOR BLANCO | KG | 4 | 0.12 | 1 | 4.12
| FE045 | DISTANCIADORES EN CRUCETA PARA ENCHAPE 2MM | UN | 1 | 0.03 | 1 | 1.03
| FE010 | ESTOPA ALGODÓN | KG | 0.001 | 3e-05 | 1 | 0.00103
| MO051 | CUADRILLA AA (OFICIAL + 2 AYUDANTE)- ALBAÑILERIA | HC | 0.6 | 0 | 1 | 0.6
10,9 |  | GUARDAESCOBA CERÁMICA ITALIA, LÍNEA DIETRO GRIS, TRÁFICO 4, H=7 CM, IGUAL O CALIDAD SUPERIOR. GARANTÍA 10 AÑOS. | M |  |  |  | 3.083
| HE002 | HERRAMIENTA MENOR | GLB | 0.2 | 0 | 1 | 0.2
| HE033 | EMBOQUILLADORA (Regla) | UN | 0.06 | 0 | 1 | 0.06
| EN001 | PISO EN CERÁMICA REF.: CERÁMICA ITALIA, LÍNEA DIETRO GRIS 31,5 CM X 31,5 CM, TRÁFICO 4, IGUAL O CALIDAD SUPERIOR. GARANTÍA 10 AÑOS. | M2 | 0.1 | 0.003 | 1 | 0.103
| FE003 | AGUA | M3 | 0.4 | 0.012 | 1 | 0.412
| FE014 | PEGACOR BLANCO | KG | 0.9 | 0.027 | 1 | 0.927
| FE045 | DISTANCIADORES EN CRUCETA PARA ENCHAPE 2MM | UN | 1 | 0.03 | 1 | 1.03
| FE010 | ESTOPA ALGODÓN | KG | 0.001 | 3e-05 | 1 | 0.00103
| MO051 | CUADRILLA AA (OFICIAL + 2 AYUDANTE)- ALBAÑILERIA | HC | 0.35 | 0 | 1 | 0.35
10,10 |  | PISO EN CERÁMICA REF.: CORONA, LÍNEA MIKONOS ARD 33.8 CM X 33.8 CM, (COLOR A ELEGIR: AZUL, BEIGE, BLANCO Y GRIS), TRÁFICO RESIDENCIAL GENERAL, TRÁFICO ARD DE ALTA RESISTENCIA AL DESLIZAMIENTO, IGUAL O CALIDAD SUPERIOR. GARANTÍA 10 AÑOS. | M2 |  |  |  | 7.081
| HE002 | HERRAMIENTA MENOR | GLB | 0.05 | 0 | 1 | 0.05
| HE033 | EMBOQUILLADORA (Regla) | UN | 0.25 | 0 | 1 | 0.25
| EN005 | PISO EN CERÁMICA REF.: CORONA, LÍNEA MIKONOS ARD 33,8 CM X 33,8 CM, (COLOR A ELEGIR: AZUL, BEIGE, BLANCO Y GRIS), TRÁFICO RESIDENCIAL GENERAL, TRÁFICO ARD DE ALTA RESISTENCIA AL DESLIZAMIENTO, IGUAL O CALIDAD SUPERIOR. GARANTÍA 10 AÑOS. | M2 | 1 | 0.03 | 1 | 1.03
| FE014 | PEGACOR BLANCO | KG | 4 | 0.12 | 1 | 4.12
| FE045 | DISTANCIADORES EN CRUCETA PARA ENCHAPE 2MM | UN | 1 | 0.03 | 1 | 1.03
| FE010 | ESTOPA ALGODÓN | KG | 0.001 | 3e-05 | 1 | 0.00103
| MO051 | CUADRILLA AA (OFICIAL + 2 AYUDANTE)- ALBAÑILERIA | HC | 0.6 | 0 | 1 | 0.6
10,11 |  | GUARDAESCOBA EN CERÁMICA REF.: CORONA, LÍNEA MIKONOS ARD 33.8 CM X 33.8 CM, (COLOR A ELEGIR: AZUL, BEIGE, BLANCO Y GRIS), TRÁFICO RESIDENCIAL GENERAL, TRÁFICO ARD DE ALTA RESISTENCIA AL DESLIZAMIENTO, H=7CM, IGUAL O CALIDAD SUPERIOR. GARANTÍA 10 AÑOS. | M |  |  |  | 3.083
| HE002 | HERRAMIENTA MENOR | GLB | 0.2 | 0 | 1 | 0.2
| HE033 | EMBOQUILLADORA (Regla) | UN | 0.06 | 0 | 1 | 0.06
| EN005 | PISO EN CERÁMICA REF.: CORONA, LÍNEA MIKONOS ARD 33,8 CM X 33,8 CM, (COLOR A ELEGIR: AZUL, BEIGE, BLANCO Y GRIS), TRÁFICO RESIDENCIAL GENERAL, TRÁFICO ARD DE ALTA RESISTENCIA AL DESLIZAMIENTO, IGUAL O CALIDAD SUPERIOR. GARANTÍA 10 AÑOS. | M2 | 0.1 | 0.003 | 1 | 0.103
| FE003 | AGUA | M3 | 0.4 | 0.012 | 1 | 0.412
| FE014 | PEGACOR BLANCO | KG | 0.9 | 0.027 | 1 | 0.927
| FE045 | DISTANCIADORES EN CRUCETA PARA ENCHAPE 2MM | UN | 1 | 0.03 | 1 | 1.03
| FE010 | ESTOPA ALGODÓN | KG | 0.001 | 3e-05 | 1 | 0.00103
| MO051 | CUADRILLA AA (OFICIAL + 2 AYUDANTE)- ALBAÑILERIA | HC | 0.35 | 0 | 1 | 0.35
10,12 |  | PISO EN MADERA MACHIMBRE. ENCHAPE LISTÓN MACHIMBRE PINO PATULA. | M2 |  |  |  | 5.1532
| HE002 | HERRAMIENTA MENOR | GLB | 1 | 0 | 1 | 1
| FE002 | PUNTILLA CON CABEZA 2" | LB | 0.1 | 0.003 | 1 | 0.103
| MA052 | LISTÓN PARA PISO PINO 2 CM X 9,5 CM X 2,9 M ARAUCO | UN | 3.34 | 0.1002 | 1 | 3.4402
| MO051 | CUADRILLA AA (OFICIAL + 2 AYUDANTE)- ALBAÑILERIA | HC | 0.61 | 0 | 1 | 0.61
10,13 |  | GUARDAESCOBA MADERA DE ALTURA 8 CM | M |  |  |  | 1.8232
| HE002 | HERRAMIENTA MENOR | GLB | 1 | 0 | 1 | 1
| FE023 | PUNTILLA SIN CABEZA 1" | LB | 0.10799 | 0.0032396 | 1 | 0.11123
| MA064 | GUARDAESCOBA SAPAN 8 X 1 CM 2.5M | UN | 0.4 | 0.012 | 1 | 0.412
| MO051 | CUADRILLA AA (OFICIAL + 2 AYUDANTE)- ALBAÑILERIA | HC | 0.3 | 0 | 1 | 0.3
10,14 |  | PISO PARA EXTERIORES REF.: PISO BARITA ARD DE ALTA RESISTENCIA AL DESLIZAMIENTO 33.8 CM X 33.8 CM, TRÁFICO COMERCIAL MODERADO. GARANTÍA 10 AÑOS. | M2 |  |  |  | 7.081
| HE002 | HERRAMIENTA MENOR | GLB | 0.05 | 0 | 1 | 0.05
| HE033 | EMBOQUILLADORA (Regla) | UN | 0.25 | 0 | 1 | 0.25
| EN007 | PISO PARA EXTERIORES REF.: PISO BARITA ARD DE ALTA RESISTENCIA AL DESLIZAMIENTO 33,8 CM X 33,8 CM, TRÁFICO COMERCIAL MODERADO, IGUAL O CALIDAD SUPERIOR. GARANTÍA 10 AÑOS. | M2 | 1 | 0.03 | 1 | 1.03
| FE014 | PEGACOR BLANCO | KG | 4 | 0.12 | 1 | 4.12
| FE045 | DISTANCIADORES EN CRUCETA PARA ENCHAPE 2MM | UN | 1 | 0.03 | 1 | 1.03
| FE010 | ESTOPA ALGODÓN | KG | 0.001 | 3e-05 | 1 | 0.00103
| MO051 | CUADRILLA AA (OFICIAL + 2 AYUDANTE)- ALBAÑILERIA | HC | 0.6 | 0 | 1 | 0.6
10,15 |  | GUARDAESCOBA PARA EXTERIORES REF.: PISO BARITA ARD DE ALTA RESISTENCIA AL DESLIZAMIENTO 33.8 CM X 33.8 CM, H=7 CM, IGUAL O CALIDAD SUPERIOR. TRÁFICO COMERCIAL MODERADO. GARANTÍA 10 AÑOS. | M |  |  |  | 2.4238
| HE002 | HERRAMIENTA MENOR | GLB | 0.2 | 0 | 1 | 0.2
| HE033 | EMBOQUILLADORA (Regla) | UN | 0.06 | 0 | 1 | 0.06
| EN007 | PISO PARA EXTERIORES REF.: PISO BARITA ARD DE ALTA RESISTENCIA AL DESLIZAMIENTO 33,8 CM X 33,8 CM, TRÁFICO COMERCIAL MODERADO, IGUAL O CALIDAD SUPERIOR. GARANTÍA 10 AÑOS. | M2 | 0.1 | 0.003 | 1 | 0.103
| FE003 | AGUA | M3 | 0.4 | 0.012 | 1 | 0.412
| FE014 | PEGACOR BLANCO | KG | 0.26 | 0.0078 | 1 | 0.2678
| FE045 | DISTANCIADORES EN CRUCETA PARA ENCHAPE 2MM | UN | 1 | 0.03 | 1 | 1.03
| FE010 | ESTOPA ALGODÓN | KG | 0.001 | 3e-05 | 1 | 0.00103
| MO051 | CUADRILLA AA (OFICIAL + 2 AYUDANTE)- ALBAÑILERIA | HC | 0.35 | 0 | 1 | 0.35
10,16 |  | PISO PARA EXTERIORES REF.: PISO LAVRA 2, RESISTENCIA AL DESLIZAMIENTO 33.8 CM X 33.8 CM (COLOR A ELEGIR: BEIGE O GRIS), TRÁFICO COMERCIAL MODERADO, IGUAL O CALIDAD SUPERIOR. GARANTÍA 10 AÑOS. | M2 |  |  |  | 7.081
| HE002 | HERRAMIENTA MENOR | GLB | 0.05 | 0 | 1 | 0.05
| HE033 | EMBOQUILLADORA (Regla) | UN | 0.25 | 0 | 1 | 0.25
| EN009 | PISO PARA EXTERIORES REF.: PISO LAVRA 2, RESISTENCIA AL DESLIZAMIENTO 33,8 CM X 33,8 CM (COLOR A ELEGIR: BEIGE O GRIS), TRÁFICO COMERCIAL MODERADO, IGUAL O CALIDAD SUPERIOR. GARANTÍA 10 AÑOS. | M2 | 1 | 0.03 | 1 | 1.03
| FE014 | PEGACOR BLANCO | KG | 4 | 0.12 | 1 | 4.12
| FE045 | DISTANCIADORES EN CRUCETA PARA ENCHAPE 2MM | UN | 1 | 0.03 | 1 | 1.03
| FE010 | ESTOPA ALGODÓN | KG | 0.001 | 3e-05 | 1 | 0.00103
| MO051 | CUADRILLA AA (OFICIAL + 2 AYUDANTE)- ALBAÑILERIA | HC | 0.6 | 0 | 1 | 0.6
10,17 |  | GUARDAESCOBA PARA EXTERIORES REF.: PISO LAVRA 2, RESISTENCIA AL DESLIZAMIENTO 33.8 CM X 33.8 CM, (COLOR A ELEGIR: BEIGE O GRIS) H=7CM, IGUAL O CALIDAD SUPERIOR. TRÁFICO COMERCIAL MODERADO. GARANTÍA 10 AÑOS. | M |  |  |  | 3.083
| HE002 | HERRAMIENTA MENOR | GLB | 0.2 | 0 | 1 | 0.2
| HE033 | EMBOQUILLADORA (Regla) | UN | 0.06 | 0 | 1 | 0.06
| EN009 | PISO PARA EXTERIORES REF.: PISO LAVRA 2, RESISTENCIA AL DESLIZAMIENTO 33,8 CM X 33,8 CM (COLOR A ELEGIR: BEIGE O GRIS), TRÁFICO COMERCIAL MODERADO, IGUAL O CALIDAD SUPERIOR. GARANTÍA 10 AÑOS. | M2 | 0.1 | 0.003 | 1 | 0.103
| FE003 | AGUA | M3 | 0.4 | 0.012 | 1 | 0.412
| FE014 | PEGACOR BLANCO | KG | 0.9 | 0.027 | 1 | 0.927
| FE045 | DISTANCIADORES EN CRUCETA PARA ENCHAPE 2MM | UN | 1 | 0.03 | 1 | 1.03
| FE010 | ESTOPA ALGODÓN | KG | 0.001 | 3e-05 | 1 | 0.00103
| MO051 | CUADRILLA AA (OFICIAL + 2 AYUDANTE)- ALBAÑILERIA | HC | 0.35 | 0 | 1 | 0.35
10,18 |  | GRAVILLA LAVADA | M2 |  |  |  | 11.4364
| HE002 | HERRAMIENTA MENOR | GLB | 0.2 | 0 | 1 | 0.2
| FE003 | AGUA | M3 | 0.318 | 0.016854 | 1 | 0.33485
| AG018 | ARENA LAVADA DE PEÑA (INCLUYE TRANSPORTE) | M3 | 0.03 | 0.0009 | 1 | 0.0309
| CP014 | CEMENTO GRIS | KG | 7 | 0.35 | 1 | 7.35
| FE128 | DILATACIÓN EN BRONCE PC09 | ML | 1 | 0 | 1 | 1
| AG006 | GRAVA N. 7 - 1/2" | M3 | 0.02 | 0.0006 | 1 | 0.0206
| MO051 | CUADRILLA AA (OFICIAL + 2 AYUDANTE)- ALBAÑILERIA | HC | 2.5 | 0 | 1 | 2.5
10,19 |  | PREPARACIÓN SUPERFICIE DE PISO EN CONCRETOS ENDURECIDOS O ESMALTADO (INCLUYE PICADA) | M2 |  |  |  | 1.7
| HE002 | HERRAMIENTA MENOR | GLB | 1.5 | 0 | 1 | 1.5
| MO004 | AYUDANTE ALBAÑILERÍA CON PRESTACIONES | HH | 0.2 | 0 | 1 | 0.2
11,1 |  | DECAPADO Y LIMPIEZA DE ESTRUCTURAS DE MADERA | M2 |  |  |  | 1.5981
| HE002 | HERRAMIENTA MENOR | GLB | 1 | 0 | 1 | 1
| HE035 | LIJADORA | DIA | 0.25 | 0 | 1 | 0.25
| FE103 | DECAPADO FACIL UNIVERSAL PINTUCO | GAL | 0.066138 | 0.0019841 | 1 | 0.068122
| MO055 | CUADRILLA CARPINTERIAS (OFICIAL + AYUDANTE) | HC | 0.28 | 0 | 1 | 0.28
11,2 |  | ARMADURA MADERA Y MALLA | M3 |  |  |  | 4.9104
| HE002 | HERRAMIENTA MENOR | GLB | 2 | 0 | 1 | 2
| HE020 | ANDAMIO TUBULAR 1,5*1,5 C/CRUCETA | DIA | 0.08 | 0 | 1 | 0.08
| MA005 | REPISA EN ORDINARIO 2.90 X 0.08 X 0.04 | UN | 0.74 | 0.0222 | 1 | 0.7622
| FE002 | PUNTILLA CON CABEZA 2" | LB | 0.04 | 0.0012 | 1 | 0.0412
| AC020 | MALLA CON VENA 2.00 X 0.50 M | UN | 0.9 | 0.027 | 1 | 0.927
| MO051 | CUADRILLA AA (OFICIAL + 2 AYUDANTE)- ALBAÑILERIA | HC | 1.1 | 0 | 1 | 1.1
11,3 |  | ENTRAMADO MADERA CIELO RASO | M2 |  |  |  | 3.4952
| HE002 | HERRAMIENTA MENOR | GLB | 2 | 0 | 1 | 2
| HE020 | ANDAMIO TUBULAR 1,5*1,5 C/CRUCETA | DIA | 0.08 | 0 | 1 | 0.08
| MA005 | REPISA EN ORDINARIO 2.90 X 0.08 X 0.04 | UN | 0.74 | 0.0222 | 1 | 0.7622
| FE002 | PUNTILLA CON CABEZA 2" | LB | 0.1 | 0.003 | 1 | 0.103
| MO051 | CUADRILLA AA (OFICIAL + 2 AYUDANTE)- ALBAÑILERIA | HC | 0.55 | 0 | 1 | 0.55
11,4 |  | INMUNIZACIÓN ESTRUCTURA MADERA REF. BRONCO O SIKA O EQUIVALENTE. IGUAL O SUPERIOR CALIDAD. | M2 |  |  |  | 3.7782
| HE002 | HERRAMIENTA MENOR | GLB | 1.0322 | 0 | 1 | 1.0322
| FE011 | LIJA DE AGUA #400 | UN | 2 | 0.1 | 1 | 2.1
| PI013 | INMUNIZANTE BRONCO O SIKA PRESENTACIÓN 3 KG | KG | 0.2 | 0.006 | 1 | 0.206
| MO055 | CUADRILLA CARPINTERIAS (OFICIAL + AYUDANTE) | HC | 0.44 | 0 | 1 | 0.44
11,5 |  | PUERTA EN MADERA ENTAMBORADA 60 Y 70 CM CON ALTURA ENTRE 180 CM Y 200 CM. TIPO INTERDOORS LÍNEA ESTAMBUL O EQUIVALENTE. IGUAL O SUPERIOR CALIDAD. INCLUYE MARCO Y ACCESORIOS. | UN |  |  |  | 4.72
| HE002 | HERRAMIENTA MENOR | GLB | 1 | 0 | 1 | 1
| MA041 | PUERTA EN MADERA ENTAMBORADA 60CMS X 200 CMS TIPO INTERDOORS LÍNEA ESTAMBUL, IGUAL O CALIDAD SUPERIOR | UN | 1 | 0 | 1 | 1
| MA045 | MARCOS PARA PUERTAS DE 10X3CMX2,10 CABEZAL 0,60 - 0,70 - 0,80 - 0,90 (CEDRO) | UN | 1 | 0 | 1 | 1
| MO055 | CUADRILLA CARPINTERIAS (OFICIAL + AYUDANTE) | HC | 1.72 | 0 | 1 | 1.72
11,6 |  | PUERTA EN MADERA ENTAMBORADA 80 Y 90 CM CON ALTURA ENTRE 180 CM Y 200 CM. TIPO INTERDOORS LÍNEA ESTAMBUL O EQUIVALENTE. IGUAL O SUPERIOR CALIDAD. INCLUYE MARCO Y ACCESORIOS. | UN |  |  |  | 4.72
| HE002 | HERRAMIENTA MENOR | GLB | 1 | 0 | 1 | 1
| MA043 | PUERTA EN MADERA ENTAMBORADA 80CMS X 200 CMS TIPO INTERDOORS LÍNEA CASTAÑO TOLEDO | UN | 1 | 0 | 1 | 1
| MA045 | MARCOS PARA PUERTAS DE 10X3CMX2,10 CABEZAL 0,60 - 0,70 - 0,80 - 0,90 (CEDRO) | UN | 1 | 0 | 1 | 1
| MO055 | CUADRILLA CARPINTERIAS (OFICIAL + AYUDANTE) | HC | 1.72 | 0 | 1 | 1.72
11,7 |  | COMBO PUERTA EN MADERA ENTAMBORADA DE 80 CM, CON ALTURA ENTRE 180 CM Y 200 CM + MARCO + CERRADURA + BISAGRA LÍNEA BALBOA O EQUIVALENTE DE IGUAL O SUPERIOR CALIDAD. | UN |  |  |  | 3
| HE002 | HERRAMIENTA MENOR | GLB | 1 | 0 | 1 | 1
| MA046 | COMBO PUERTA (CEDRO CLÁSICA) EN MADERA ENTAMBORADA DE 80CMS X 200 CMS + MARCO | UN | 1 | 0 | 1 | 1
| MO055 | CUADRILLA CARPINTERIAS (OFICIAL + AYUDANTE) | HC | 1 | 0 | 1 | 1
11,8 |  | HOJA PUERTA PIZANO 60 CM - 80 CM CON ALTURA ENTRE 1.80 M Y 2.00 M DE IGUAL CALIDAD O SUPERIOR. | UN |  |  |  | 2
| HE002 | HERRAMIENTA MENOR | GLB | 0.5 | 0 | 1 | 0.5
| MA065 | PUERTA PIZANO 0,60 A 0,80 X 2M | UN | 1 | 0 | 1 | 1
| MO055 | CUADRILLA CARPINTERIAS (OFICIAL + AYUDANTE) | HC | 0.5 | 0 | 1 | 0.5
11,9 |  | MARCOS PARA PUERTAS DE 10 CM X 3 CM, CON ALTURA HASTA 210 CM CABEZAL 60 CM - 70 CM - 80 CM - 90 CM (CEDRO) | UN |  |  |  | 2.2
| HE002 | HERRAMIENTA MENOR | GLB | 0.5 | 0 | 1 | 0.5
| MA045 | MARCOS PARA PUERTAS DE 10X3CMX2,10 CABEZAL 0,60 - 0,70 - 0,80 - 0,90 (CEDRO) | UN | 1 | 0 | 1 | 1
| MO055 | CUADRILLA CARPINTERIAS (OFICIAL + AYUDANTE) | HC | 0.7 | 0 | 1 | 0.7
11,10 |  | PASAMANOS EN MADERA 7 CM X 3 CM | M |  |  |  | 4.0375
| HE002 | HERRAMIENTA MENOR | GLB | 0.3 | 0 | 1 | 0.3
| MA063 | PASAMANOS 7 CM ANCHO X 3 CM DE ESPESOR 2,50 M DE LARGO PERAL CBL. | UN | 0.4 | 0.02 | 1 | 0.42
| FE023 | PUNTILLA SIN CABEZA 1" | LB | 0.25 | 0.0075 | 1 | 0.2575
| FE084 | TORNILLO PARA MADERA 2” No.9 | UN | 2 | 0.06 | 1 | 2.06
| MO055 | CUADRILLA CARPINTERIAS (OFICIAL + AYUDANTE) | HC | 1 | 0 | 1 | 1
11,11 |  | CHAZOS PARA CARPINTERÍA MADERA DE 8x8x8 CM | UN |  |  |  | 1.1454
| CO018 | MORTERO 1:4 (HECHO EN OBRA) | M3 | 0.004 | 0.0002 | 1 | 0.0042
| FE120 | CHAZO PARA CARPINTERIA EN MADERA | UN | 1 | 0 | 1 | 1
| FE115 | MALLA PAJARITO 1/2" | M2 | 0.04 | 0.0012 | 1 | 0.0412
| MO051 | CUADRILLA AA (OFICIAL + 2 AYUDANTE)- ALBAÑILERIA | HC | 0.1 | 0 | 1 | 0.1
11,12 |  | PUERTA EN AGLOMERADO ANTIHUMEDAD PARA MUEBLE BAJO DE COCINA ANCHO 40 CM CON ACABADO EN LAMINA MELANINA | UN |  |  |  | 17.36
| HE002 | HERRAMIENTA MENOR | GLB | 1 | 0 | 1 | 1
| CM018 | PUERTA EN AGLOMERADO ANTIHUMEDAD ACABADO EN LÁMINA MELANINA PARA MUEBLE BAJO DE COCINA ANCHO PROMEDIO ENTRE 30 CM Y 40 CM ALTO | UN | 1 | 0 | 1 | 1
| CM019 | PIEZA EN MADERA INFERIOR Y SUPERIOR PARA TOPE PUERTAS MUEBLES DE 15 MM X 30 MM (Llamaremos lazos superiores e inferiores) | ML | 1 | 0 | 1 | 1
| AP029 | TAPA CANTO MELAMÍNICO 22mm | ML | 2.2 | 0 | 1 | 2.2
| AP030 | TOPE MAGNETICO PARA PUERTA LÍNEA VERA | UN | 1 | 0 | 1 | 1
| AP031 | MANIJA MADRID ZAMAC 96 MM FIXSER | UN | 1 | 0 | 1 | 1
| CU013 | TORNILLO AUTOPERFORANTE 3/4" | UN | 8 | 0 | 1 | 8
| AP027 | BISAGRA RECTA ACERO NIQUELADO, PUERTA MUEBLES | UN | 2 | 0 | 1 | 2
| MO055 | CUADRILLA CARPINTERIAS (OFICIAL + AYUDANTE) | HC | 0.16 | 0 | 1 | 0.16
12,1 |  | ESTRUCTURA PERFIL EN C CALIBRE 14 DE 220 MM X 80 MM (LUCES HASTA 6M, INCLUYE ÁREA DE APOYO), APLICA HASTA PARA CUBIERTA EN ASBESTO CEMENTO EXISTENTE. INCLUYE ANTICORROSIVO. | M |  |  |  | 3.7257
| HE002 | HERRAMIENTA MENOR | GLB | 2 | 0 | 1 | 2
| HE020 | ANDAMIO TUBULAR 1,5*1,5 C/CRUCETA | DIA | 1 | 0 | 1 | 1
| CU006 | PERFIL EN C METÀLICO CALIBRE 14 DE 220 MM X 80 MM 6 METROS X 37,50KG CON ANTICORROSIVO | UN | 0.16667 | 0 | 1 | 0.16667
| FE025 | SOLDADURA ELÉCT. 3/32” WEST ARCO | KG | 0.3 | 0.009 | 1 | 0.309
| MO051 | CUADRILLA AA (OFICIAL + 2 AYUDANTE)- ALBAÑILERIA | HC | 0.25 | 0 | 1 | 0.25
12,2 |  | ESTRUCTURA PERFIL EN TUBO RECTANGULAR 80 MM X 40 MM CALIBRE 16 (PARA CUBIERTA METÁLICA). INCLUYE ANTICORROSIVO DOS CAPAS. | M |  |  |  | 3.7257
| HE002 | HERRAMIENTA MENOR | GLB | 2 | 0 | 1 | 2
| HE020 | ANDAMIO TUBULAR 1,5*1,5 C/CRUCETA | DIA | 1 | 0 | 1 | 1
| CU007 | PERFIL METÀLICO EN TUBO RECTANGULAR 80 MM X 40 MM CALIBRE 16 CON ANTICORROSIVO | UN | 0.16667 | 0 | 1 | 0.16667
| FE025 | SOLDADURA ELÉCT. 3/32” WEST ARCO | KG | 0.3 | 0.009 | 1 | 0.309
| MO051 | CUADRILLA AA (OFICIAL + 2 AYUDANTE)- ALBAÑILERIA | HC | 0.25 | 0 | 1 | 0.25
12,3 |  | ESTRUCTURA EN PERFIL EN TUBO RECTANGULAR CALIBRE 18 DE 160 MM X 60MM (LUCES HASTA 3,5 M, INCLUYE ÁREA DE APOYO), APLICA INCLUSO EN CASO DE CUBIERTA EN FIBROCEMENTO EXISTENTE. INCLUYE ANTICORROSIVO. | M |  |  |  | 3.7257
| HE002 | HERRAMIENTA MENOR | GLB | 2 | 0 | 1 | 2
| HE020 | ANDAMIO TUBULAR 1,5*1,5 C/CRUCETA | DIA | 1 | 0 | 1 | 1
| CU061 | PERFIL EN TUBO RECTANGULAR 50 MM X 50 MM CALIBRE 16 CON ANTICORROSIVO | UN | 0.16667 | 0 | 1 | 0.16667
| FE025 | SOLDADURA ELÉCT. 3/32” WEST ARCO | KG | 0.3 | 0.009 | 1 | 0.309
| MO051 | CUADRILLA AA (OFICIAL + 2 AYUDANTE)- ALBAÑILERIA | HC | 0.25 | 0 | 1 | 0.25
12,4 |  | MARCOS TAPAS CAJA INSPECCIÓN (CUMPLIMIENTO NORMAS TÉCNICAS ICONTEC QUE SERÁN EXPEDIDAS POR ENTIDADES AUTORIZADAS POR: ORGANISMO NACIONAL DE ACREDITACIÓN DE COLOMBIA - ONAC) | UN |  |  |  | 21.4112
| HE002 | HERRAMIENTA MENOR | GLB | 0.5 | 0 | 1 | 0.5
| AC014 | ACERO FIGURADO Ø 1/4" A Ø 1" F'Y=60000 PSI (EN OBRA) | KG | 8.4 | 0.42 | 1 | 8.82
| AC031 | ANGULO DE 2 1/2 X 2 1/2 X 3/16 | UN | 3.34 | 0 | 1 | 3.34
| FE025 | SOLDADURA ELÉCT. 3/32” WEST ARCO | KG | 0.2 | 0.006 | 1 | 0.206
| FE097 | PLATINA 1-1/4” X 1/4” X 6 M | UN | 3.36 | 0 | 1 | 3.36
| MO058 | SOLDADOR | HH | 4.66 | 0 | 1 | 4.66
| SUB- CO007 | CONCRETO MEZCLA EN OBRA 1:2:3 AGREGADOS DE RIO (APRX. 3000 PSI) | M3 | 0.024 | 0.0012 | 1 | 0.0252
| MO051 | CUADRILLA AA (OFICIAL + 2 AYUDANTE)- ALBAÑILERIA | HC | 0.5 | 0 | 1 | 0.5
12,5 |  | MARCO PUERTA LÁMINA 0.60 M | UN |  |  |  | 7.3568
| HE002 | HERRAMIENTA MENOR | GLB | 0.53325 | 0 | 1 | 0.53325
| FE025 | SOLDADURA ELÉCT. 3/32” WEST ARCO | KG | 0.08 | 0.0024 | 1 | 0.0824
| PI015 | ANTICORROSIVO | GAL | 0.04 | 0.0012 | 1 | 0.0412
| FE081 | LÁMINA GALVANIZADA CAL. 18 1.00X 2.00 M | UN | 0.4 | 0 | 1 | 0.4
| FE098 | BISAGRA COBRE CABEZA. PLANA 3-1/2” | UN | 3 | 0 | 1 | 3
| MO051 | CUADRILLA AA (OFICIAL + 2 AYUDANTE)- ALBAÑILERIA | HC | 0.6 | 0 | 1 | 0.6
| MO058 | SOLDADOR | HH | 2.7 | 0 | 1 | 2.7
12,6 |  | MARCO PUERTA LÁMINA 0.70 M | UN |  |  |  | 7.3236
| HE002 | HERRAMIENTA MENOR | GLB | 1 | 0 | 1 | 1
| FE025 | SOLDADURA ELÉCT. 3/32” WEST ARCO | KG | 0.08 | 0.0024 | 1 | 0.0824
| CM001 | LAMINA COLDROLL. 2 MM 1.00X2.00M | UN | 0.45 | 0 | 1 | 0.45
| PI015 | ANTICORROSIVO | GAL | 0.04 | 0.0012 | 1 | 0.0412
| FE098 | BISAGRA COBRE CABEZA. PLANA 3-1/2” | UN | 3 | 0 | 1 | 3
| MO051 | CUADRILLA AA (OFICIAL + 2 AYUDANTE)- ALBAÑILERIA | HC | 0.25 | 0 | 1 | 0.25
| MO058 | SOLDADOR | HH | 2.5 | 0 | 1 | 2.5
12,7 |  | MARCO PUERTA LÁMINA 0.80 M | UN |  |  |  | 7.3736
| HE002 | HERRAMIENTA MENOR | GLB | 1 | 0 | 1 | 1
| FE025 | SOLDADURA ELÉCT. 3/32” WEST ARCO | KG | 0.08 | 0.0024 | 1 | 0.0824
| CM001 | LAMINA COLDROLL. 2 MM 1.00X2.00M | UN | 0.5 | 0 | 1 | 0.5
| PI015 | ANTICORROSIVO | GAL | 0.04 | 0.0012 | 1 | 0.0412
| FE098 | BISAGRA COBRE CABEZA. PLANA 3-1/2” | UN | 3 | 0 | 1 | 3
| MO051 | CUADRILLA AA (OFICIAL + 2 AYUDANTE)- ALBAÑILERIA | HC | 0.25 | 0 | 1 | 0.25
| MO058 | SOLDADOR | HH | 2.5 | 0 | 1 | 2.5
12,8 |  | MARCO PUERTA LÁMINA 1.00 M | UN |  |  |  | 7.4236
| HE002 | HERRAMIENTA MENOR | GLB | 1 | 0 | 1 | 1
| FE025 | SOLDADURA ELÉCT. 3/32” WEST ARCO | KG | 0.08 | 0.0024 | 1 | 0.0824
| CM001 | LAMINA COLDROLL. 2 MM 1.00X2.00M | UN | 0.55 | 0 | 1 | 0.55
| PI015 | ANTICORROSIVO | GAL | 0.04 | 0.0012 | 1 | 0.0412
| FE098 | BISAGRA COBRE CABEZA. PLANA 3-1/2” | UN | 3 | 0 | 1 | 3
| MO051 | CUADRILLA AA (OFICIAL + 2 AYUDANTE)- ALBAÑILERIA | HC | 0.25 | 0 | 1 | 0.25
| MO058 | SOLDADOR | HH | 2.5 | 0 | 1 | 2.5
12,9 |  | SUMINISTRO E INSTALACIÓN BARRA DE SEGURIDAD LATERAL PARA BAÑO O DUCHA 24" X 24" EN ACERO INOXIDABLE 304, CALIBRE 18”, CON DIAMETRO DE 1 1/4", INCLUYE ACCESORIOS PARA SU CORRECTA INSTALACIÓN (MOVILIDAD REDUCIDA) | UN |  |  |  | 3
| HE002 | HERRAMIENTA MENOR | GLB | 1 | 0 | 1 | 1
| AC026 | BARRA DE SEGURIDAD LATERAL PARA BAÑO O DUCHA 24" X 24" EN ACERO INOXIDABLE 304, CALIBRE 18”, CON DIAMETRO DE 1 1/4". INCLUYE SISTEMA DE FIJACIÓN DE TORNILLOS Y ESCUDOS OCULTOS. | UN | 1 | 0 | 1 | 1
| MO003 | OFICIAL ALBAÑILERIA CON PRESTACIONES | HH | 1 | 0 | 1 | 1
12,10 |  | BARANDA METÁLICA SENCILLA PARA ESCALERA CON PASAMANOS EN TUBERÍA DE AGUAS NEGRAS DIÁMETRO 2" | M |  |  |  | 17.5867
| HE002 | HERRAMIENTA MENOR | GLB | 5 | 0 | 1 | 5
| RE104 | TUBERIA CERRAMIENTO NEGRO 2 X 0,098 " X 6M | UN | 0.16667 | 0 | 1 | 0.16667
| RE102 | TUBO CUADRADO DE 1/ 2"X 1/2" CALIBRE 18 X 6M | UN | 3 | 0 | 1 | 3
| RE103 | TUBO CUADRADO DE 1"X1" CALIBRE 18 X 6M | UN | 1.3 | 0 | 1 | 1.3
| FE117 | ANCLAJE CHAZO EXPANSIVO 1-1/2” | UN | 4 | 0.12 | 1 | 4.12
| FE116 | PLATINA 1" X 1/8" X 6M | ML | 1 | 0 | 1 | 1
| MO058 | SOLDADOR | HH | 2 | 0 | 1 | 2
| MO051 | CUADRILLA AA (OFICIAL + 2 AYUDANTE)- ALBAÑILERIA | HC | 1 | 0 | 1 | 1
12,11 |  | VENTANA FIJA EN LÁMINA CALIBRE 18. INCLUYE PISA-VIDRIOS, ALFAJÍA RESPECTIVA EN ACERO (SI APLICA), ANGULO DE 1"X1/8". INCLUYE SOLDADURAS, PERNOS DE ANCLAJES Y COMPLEMENTARIOS, SUMINISTRO, FABRICACIÓN, MONTAJE, ANTICORROSIVO APLICADO EN DOS (2) CAPAS. NO INCLUYE VIDRIO. | M2 |  |  |  | 7.9832
| HE002 | HERRAMIENTA MENOR | GLB | 2.0115 | 0 | 1 | 2.0115
| AC024 | ANGULO 1" POR 1/8" - 6 MTS | UN | 0.33 | 0 | 1 | 0.33
| PI015 | ANTICORROSIVO | GAL | 0.23 | 0.0069 | 1 | 0.2369
| FE007 | BISAGRA COBRE NUDO CABEZA PLANA 3" | UN | 1.05 | 0 | 1 | 1.05
| FE152 | LÁMINA GALVANIZADA CAL. 18 1.00X 2.00 M | UN | 0.44 | 0 | 1 | 0.44
| FE038 | MANIJA GATO PARA VENTANA 2693 UN 1.00 | UN | 1 | 0 | 1 | 1
| FE025 | SOLDADURA ELÉCT. 3/32” WEST ARCO | KG | 0.16 | 0.0048 | 1 | 0.1648
| MO051 | CUADRILLA AA (OFICIAL + 2 AYUDANTE)- ALBAÑILERIA | HC | 0.75 | 0 | 1 | 0.75
| MO058 | SOLDADOR | HH | 2 | 0 | 1 | 2
12,12 |  | REMATES BOCEL ALUMINIO | M |  |  |  | 1.765
| HE002 | HERRAMIENTA MENOR | GLB | 0.1 | 0 | 1 | 0.1
| AC027 | ANGULO 1/2 X 1/2 X 1/16" EN ALUMINIO | UN | 1 | 0 | 1 | 1
| CP015 | CEMENTO BLANCO | KG | 0.3 | 0.015 | 1 | 0.315
| MO051 | CUADRILLA AA (OFICIAL + 2 AYUDANTE)- ALBAÑILERIA | HC | 0.35 | 0 | 1 | 0.35
12,13 |  | PUERTAS VENTANAS LÁMINA EN CORREDERA- NO INCLUYE VIDRIO NI CERRADURA. | M2 |  |  |  | 8.3499
| HE002 | HERRAMIENTA MENOR | GLB | 2.2965 | 0 | 1 | 2.2965
| AC024 | ANGULO 1" POR 1/8" - 6 MTS | UN | 0.2 | 0 | 1 | 0.2
| PI015 | ANTICORROSIVO | GAL | 0.33 | 0.0099 | 1 | 0.3399
| FE098 | BISAGRA COBRE CABEZA. PLANA 3-1/2” | UN | 1.75 | 0 | 1 | 1.75
| FE152 | LÁMINA GALVANIZADA CAL. 18 1.00X 2.00 M | UN | 0.55 | 0 | 1 | 0.55
| FE025 | SOLDADURA ELÉCT. 3/32” WEST ARCO | KG | 0.45 | 0.0135 | 1 | 0.4635
| MO051 | CUADRILLA AA (OFICIAL + 2 AYUDANTE)- ALBAÑILERIA | HC | 0.5 | 0 | 1 | 0.5
| MO058 | SOLDADOR | HH | 2.25 | 0 | 1 | 2.25
12,14 |  | PUERTA EN LÁMINA COLD ROLLED CAL.16 DE 0.60 Y 0.70 M ANCHO | UN |  |  |  | 5.0916
| HE002 | HERRAMIENTA MENOR | GLB | 2 | 0 | 1 | 2
| PI015 | ANTICORROSIVO | GAL | 0.05 | 0.0015 | 1 | 0.0515
| CM012 | LÁMINA COLD ROLLED CAL.16 DE 1,00 X 2,00 M | UN | 1.6 | 0 | 1 | 1.6
| FE025 | SOLDADURA ELÉCT. 3/32” WEST ARCO | KG | 0.67 | 0.0201 | 1 | 0.6901
| MO051 | CUADRILLA AA (OFICIAL + 2 AYUDANTE)- ALBAÑILERIA | HC | 0.25 | 0 | 1 | 0.25
| MO058 | SOLDADOR | HH | 0.5 | 0 | 1 | 0.5
12,15 |  | PUERTA EN LÁMINA COLD ROLLED CAL.16 DE 0.80 Y 1.00 M ANCHO | UN |  |  |  | 6.9358
| HE002 | HERRAMIENTA MENOR | GLB | 2 | 0 | 1 | 2
| PI015 | ANTICORROSIVO | GAL | 0.06 | 0.0018 | 1 | 0.0618
| CM012 | LÁMINA COLD ROLLED CAL.16 DE 1,00 X 2,00 M | UN | 1.8 | 0 | 1 | 1.8
| FE025 | SOLDADURA ELÉCT. 3/32” WEST ARCO | KG | 0.8 | 0.024 | 1 | 0.824
| MO051 | CUADRILLA AA (OFICIAL + 2 AYUDANTE)- ALBAÑILERIA | HC | 0.25 | 0 | 1 | 0.25
| MO058 | SOLDADOR | HH | 2 | 0 | 1 | 2
12,16 |  | REJA TIPO BANCO EN BARRA CUADRADA DE 9 MM. (INCLUYE ANTICORROSIVO) | M2 |  |  |  | 3.7307
| HE002 | HERRAMIENTA MENOR | GLB | 0.5 | 0 | 1 | 0.5
| PI015 | ANTICORROSIVO | GAL | 0.2 | 0.006 | 1 | 0.206
| CM011 | BARRA CUADRADA 9 MM X 6M | UN | 1.74 | 0 | 1 | 1.74
| FE025 | SOLDADURA ELÉCT. 3/32” WEST ARCO | KG | 0.6 | 0.018 | 1 | 0.618
| MO051 | CUADRILLA AA (OFICIAL + 2 AYUDANTE)- ALBAÑILERIA | HC | 0.16667 | 0 | 1 | 0.16667
| MO058 | SOLDADOR | HH | 0.5 | 0 | 1 | 0.5
12,17 |  | REJAS LÁMINA | M2 |  |  |  | 4.0579
| HE002 | HERRAMIENTA MENOR | GLB | 0.25345 | 0 | 1 | 0.25345
| PI015 | ANTICORROSIVO | GAL | 0.02 | 0.0006 | 1 | 0.0206
| FE152 | LÁMINA GALVANIZADA CAL. 18 1.00X 2.00 M | UN | 0.21 | 0 | 1 | 0.21
| FE025 | SOLDADURA ELÉCT. 3/32” WEST ARCO | KG | 0.46 | 0.0138 | 1 | 0.4738
| FE118 | TUBO REDONDO NEGRO DE 1 - 1/2" ESPESOR 2,5MM X 6M | ML | 1 | 0 | 1 | 1
| MO051 | CUADRILLA AA (OFICIAL + 2 AYUDANTE)- ALBAÑILERIA | HC | 0.5 | 0 | 1 | 0.5
| MO058 | SOLDADOR | HH | 1.6 | 0 | 1 | 1.6
12,18 |  | VENTANA CORREDIZA EN ALUMINIO 0.6X0.4 VIDRIO 3MM | UN |  |  |  | 2
| HE002 | HERRAMIENTA MENOR | GLB | 0.5 | 0 | 1 | 0.5
| CM013 | VENTANA CORREDIZA 0.6X0.4 3MM EN ALUMINIO + VIDRIO | UN | 1 | 0 | 1 | 1
| MO055 | CUADRILLA CARPINTERIAS (OFICIAL + AYUDANTE) | HC | 0.5 | 0 | 1 | 0.5
12,19 |  | VENTANA CORREDIZA EN ALUMINIO 1.2 X 1.2 VIDRIO 3 MM | UN |  |  |  | 14.12
| HE002 | HERRAMIENTA MENOR | GLB | 0.5 | 0 | 1 | 0.5
| FE120 | CHAZO PARA CARPINTERIA EN MADERA | UN | 4 | 0.12 | 1 | 4.12
| FE119 | TORNILLO LÁMINA AVELLANADO 10X2” | UN | 8 | 0 | 1 | 8
| CM014 | VENTANA CORREDIZA 1.2 X 1.2 3MM EN ALUMINIO + VIDRIO | UN | 1 | 0 | 1 | 1
| MO055 | CUADRILLA CARPINTERIAS (OFICIAL + AYUDANTE) | HC | 0.5 | 0 | 1 | 0.5
12,20 |  | VENTANA CORREDIZA EN LÁMINA CALIBRE 18 | M2 |  |  |  | 10.3287
| HE002 | HERRAMIENTA MENOR | GLB | 0.8147 | 0 | 1 | 0.8147
| AC024 | ANGULO 1" POR 1/8" - 6 MTS | UN | 0.33 | 0 | 1 | 0.33
| FE120 | CHAZO PARA CARPINTERIA EN MADERA | UN | 4 | 0.12 | 1 | 4.12
| FE007 | BISAGRA COBRE NUDO CABEZA PLANA 3" | UN | 1.05 | 0 | 1 | 1.05
| FE152 | LÁMINA GALVANIZADA CAL. 18 1.00X 2.00 M | UN | 0.44 | 0 | 1 | 0.44
| FE038 | MANIJA GATO PARA VENTANA 2693 UN 1.00 | UN | 1 | 0 | 1 | 1
| FE025 | SOLDADURA ELÉCT. 3/32” WEST ARCO | KG | 0.8 | 0.024 | 1 | 0.824
| MO051 | CUADRILLA AA (OFICIAL + 2 AYUDANTE)- ALBAÑILERIA | HC | 0.25 |  | 1 | 0.25
| MO058 | SOLDADOR | HH | 1.5 | 0 | 1 | 1.5
12,21 |  | TUBO CORTINA DUCHA | UN |  |  |  | 4
| FE121 | ESCUDO GOLPEADOR NIQUELADO | UN | 2 | 0 | 1 | 2
| FE110 | TUBO PLASTIFICADO CORTINA BAÑO 1M | UN | 1.5 | 0 | 1 | 1.5
| MO004 | AYUDANTE ALBAÑILERÍA CON PRESTACIONES | HH | 0.5 | 0 | 1 | 0.5
13,1 |  | ESPEJOS CRISTAL 4 MM SIN BISELAR. TAMAÑO 40 X 60 CM | UN |  |  |  | 2.55
| FE117 | ANCLAJE CHAZO EXPANSIVO 1-1/2” | UN | 2 | 0.06 | 1 | 2.06
| VE002 | ESPEJO CRISTAL CLARO 4MM | M2 | 0.24 | 0 | 1 | 0.24
| MO055 | CUADRILLA CARPINTERIAS (OFICIAL + AYUDANTE) | HC | 0.25 | 0 | 1 | 0.25
13,2 |  | VIDRIO INCOLORO DE 4 MM (PUERTAS, VENTANAS) | M2 |  |  |  | 3.509
| HE002 | HERRAMIENTA MENOR | GLB | 1 | 0 | 1 | 1
| VE001 | VIDRIO INCOLORO PELDAR O SIMILAR DE 4 MM | M2 | 1 | 0 | 1 | 1
| VE003 | PISAVIDRIO U 1/2X1/2 ANOLOC (L=6M) | UN | 0.7 | 0 | 1 | 0.7
| FE102 | SILICONA VIDRIOS Y ALUMINIO 280 ML | UN | 0.3 | 0.009 | 1 | 0.309
| MO051 | CUADRILLA AA (OFICIAL + 2 AYUDANTE)- ALBAÑILERIA | HC | 0.5 | 0 | 1 | 0.5
13,3 |  | BLOQUE VIDRIO INCOLORO | M2 |  |  |  | 71.119
| HE002 | HERRAMIENTA MENOR | GLB | 1 | 0 | 1 | 1
| VE004 | BLOQUE HUECO DE VIDRIO INCOLORO 190X190X80MM | UN | 25 | 0.75 | 1 | 25.75
| FE102 | SILICONA VIDRIOS Y ALUMINIO 280 ML | UN | 0.3 | 0.009 | 1 | 0.309
| FE136 | DISTANCIADORES EN T Y EN X PARA BLOQUES DE VIDRIO | UN | 30 | 0.9 | 1 | 30.9
| FE014 | PEGACOR BLANCO | KG | 12 | 0.36 | 1 | 12.36
| MO051 | CUADRILLA AA (OFICIAL + 2 AYUDANTE)- ALBAÑILERIA | HC | 0.8 | 0 | 1 | 0.8
13,4 |  | VIDRIO LAMINADO 3+3MM INCOLORO | M2 |  |  |  | 2.8487
| HE002 | HERRAMIENTA MENOR | GLB | 1 | 0 | 1 | 1
| VE005 | VIDRIO LAMINADO 3+3 MM | M2 | 1 | 0 | 1 | 1
| FE102 | SILICONA VIDRIOS Y ALUMINIO 280 ML | UN | 0.29 | 0.0087 | 1 | 0.2987
| MO015 | AYUDANTE CARPINTERIA CON PRESTACIONES | JR | 0.05 | 0 | 1 | 0.05
| MO016 | OFICIAL CARPINTERIA CON PRESTACIONES | HR | 0.5 | 0 | 1 | 0.5
14,1 |  | SANITARIO ACUAPLUS ULTRA BLANCO CORONA, IGUAL O CALIDAD SUPERIOR. CAPACIDAD 4,8 LITROS POR DESCARGA. ALTO 59.8 CM X ANCHO 36.5 CM. (INCLUYE VÁLVULA, MANGUERA). | UN |  |  |  | 8.03
| HE002 | HERRAMIENTA MENOR | GLB | 0.15 | 0 | 1 | 0.15
| AP011 | SANITARIO ACUAPLUS ULTRA BLANCO CORONA, IGUAL O DE SUPERIOR CALIDAD. CAPACIDAD 4,8 LITROS POR DESCARGA. ALTO 59,8CM X ANCHO 36,5CM. (AHORRADOR) | UN | 1 | 0 | 1 | 1
| AP033 | BARRA DE SEGURIDAD EN ACERO INOXIDABLE PARA DUCHA DE 3/4" DE 30 CM | UN | 1 | 0 | 1 | 1
| AP032 | BRIDA SANITARIA | UN | 1 | 0 | 1 | 1
| RE056 | CODO 90 C X C PVC SANITARIA 4" | UN | 1 | 0 | 1 | 1
| FE009 | CINTA TEFLON DE 1/2" X 10 M | RL | 0.19996 | 0 | 1 | 0.19996
| AP024 | MANGUERA FLEXIBLE GRIFLEX | UN | 1 | 0 | 1 | 1
| CP015 | CEMENTO BLANCO | KG | 0.8 | 0.04 | 1 | 0.84
| FE003 | AGUA | M3 | 0.8 | 0.04 | 1 | 0.84
| MO053 | CUADRILLA INSTALACIONES (OFICIAL + AYUDANTE) | HC | 1 | 0 | 1 | 1
14,2 |  | LAVAMANOS CON PEDESTAL ACUACER COLOR BLANCO CORONA, EQUIVALENTE O CALIDAD SUPERIOR. (INCLUYE GRIFERÍA, SIFÓN, DESAGÜE, ACOPLE). | UN |  |  |  | 6.1
| HE002 | HERRAMIENTA MENOR | GLB | 0.2 | 0 | 1 | 0.2
| AP012 | LAVAMANOS CON PEDESTAL ACUACER COLOR BLANCO CORONA IGUAL O DE SUPERIOR CALIDAD. (NO INCLUYE GRIFERÍA, DESAGÜES, SIFÓN) | UN | 1 | 0 | 1 | 1
| AP016 | GRIFERÍA GRIVAL LAVAMANOS 8 PULGADAS ARTESA IGUAL O DE SUPERIOR CALIDAD MEZCLADOR. | UN | 1 | 0 | 1 | 1
| AP018 | SIFÓN TIPO BOTELLA GRIS, GRIVAL DE SUPERIOR CALIDAD. | UN | 1 | 0 | 1 | 1
| AP017 | DESAGÜE SENCILLO INTEGRADO REBOSE GRIVAL DE IGUAL O SUPERIOR CALIDAD. | UN | 1 | 0 | 1 | 1
| AP019 | ACOPLE 1/2" X 1/2 40 CM PLÁSTICO GRIVAL DE SUPERIOR CALIDAD. | UN | 1 | 0 | 1 | 1
| MO053 | CUADRILLA INSTALACIONES (OFICIAL + AYUDANTE) | HC | 0.9 | 0 | 1 | 0.9
14,3 |  | LAVAMANOS COLGAR ACUACER BLANCO CORONA, CON ORIFICIOS PARA GRIFERÍA. MEDIDAS 47 X 37 CM. (INCLUYE GRIFERÍA, SIFÓN, DESAGÜE, ACOPLE). | UN |  |  |  | 7.24
| HE002 | HERRAMIENTA MENOR | GLB | 0.2 | 0 | 1 | 0.2
| AP013 | LAVAMANOS COLGAR ACUACER BLANCO CORONA, CON ORIFICIOS PARA GRIFERÍA. MEDIDAS 47 X 37 CM. (NO INCLUYE GRIFERÍA, DESAGÜES, SIFÓN) | UN | 1 | 0 | 1 | 1
| AP015 | GRIFERÍA LAVAMANOS INDIVIDUAL HELVETIA GRICOL, IGUAL O DE SUPERIOR CALIDAD. | UN | 1 | 0 | 1 | 1
| AP018 | SIFÓN TIPO BOTELLA GRIS, GRIVAL DE SUPERIOR CALIDAD. | UN | 1 | 0 | 1 | 1
| AP017 | DESAGÜE SENCILLO INTEGRADO REBOSE GRIVAL DE IGUAL O SUPERIOR CALIDAD. | UN | 1 | 0 | 1 | 1
| AP019 | ACOPLE 1/2" X 1/2 40 CM PLÁSTICO GRIVAL DE SUPERIOR CALIDAD. | UN | 1 | 0 | 1 | 1
| FE003 | AGUA | M3 | 0.5 | 0.015 | 1 | 0.515
| CP015 | CEMENTO BLANCO | KG | 0.5 | 0.025 | 1 | 0.525
| MO053 | CUADRILLA INSTALACIONES (OFICIAL + AYUDANTE) | HC | 1 | 0 | 1 | 1
14,4 |  | COMBO ACUAPLUS ULTRA SANITARIO + LAVAMANOS SIN PEDESTAL + GRIFERÍA + ACCESORIOS BLANCO CORONA O SIMILAR. (INCLUYE: VÁLVULA, DESAGÜE, SIFÓN, ACOPLE) | UN |  |  |  | 13.402
| HE002 | HERRAMIENTA MENOR | GLB | 0.2 | 0 | 1 | 0.2
| AP014 | COMBO ACUAPLUS ULTRA SANITARIO + LAVAMANOS SIN PEDESTAL + GRIFERÍA + ACCESORIOS BLANCO CORONA IGUAL O DE SUPERIOR CALIDAD. (NO INCLUYE DESAGÜES, SIFÓN) | UN | 1 | 0 | 1 | 1
| AP033 | BARRA DE SEGURIDAD EN ACERO INOXIDABLE PARA DUCHA DE 3/4" DE 30 CM | UN | 1 | 0 | 1 | 1
| AP032 | BRIDA SANITARIA | UN | 1 | 0 | 1 | 1
| AP017 | DESAGÜE SENCILLO INTEGRADO REBOSE GRIVAL DE IGUAL O SUPERIOR CALIDAD. | UN | 1 | 0 | 1 | 1
| AP018 | SIFÓN TIPO BOTELLA GRIS, GRIVAL DE SUPERIOR CALIDAD. | UN | 1 | 0 | 1 | 1
| AP024 | MANGUERA FLEXIBLE GRIFLEX | UN | 1 | 0 | 1 | 1
| FE009 | CINTA TEFLON DE 1/2" X 10 M | RL | 0.2 | 0.006 | 1 | 0.206
| FE100 | NIPLE GALVANIZADO 1/2" X 3 CM | UN | 2 | 0 | 1 | 2
| FE101 | TEE GALVANIZADO 1/2" | UN | 1 | 0 | 1 | 1
| CP015 | CEMENTO BLANCO | KG | 1.2 | 0.06 | 1 | 1.26
| FE003 | AGUA | M3 | 1.2 | 0.036 | 1 | 1.236
| MO053 | CUADRILLA INSTALACIONES (OFICIAL + AYUDANTE) | HC | 1.5 | 0 | 1 | 1.5
14,5 |  | DUCHA 8 PULGADAS ARTESA SSB ARTESA GRIVAL IGUAL O CALIDAD SUPERIOR. GRIFERÍA DOBLE (MEZCLADOR). | UN |  |  |  | 1.7236
| HE002 | HERRAMIENTA MENOR | GLB | 0.1 | 0 | 1 | 0.1
| AP021 | DUCHA 8 PULGADAS ARTESA SSB ARTESA GRIVAL IGUAL O CALIDAD SUPERIOR. GRIFERÍA DOBLE (MEZCLADOR). | UN | 1 | 0 | 1 | 1
| FE009 | CINTA TEFLON DE 1/2" X 10 M | RL | 0.12 | 0.0036 | 1 | 0.1236
| MO053 | CUADRILLA INSTALACIONES (OFICIAL + AYUDANTE) | HC | 0.5 | 0 | 1 | 0.5
14,6 |  | DUCHA ELÉCTRICA 110 V SUPER POWER 3T GRIVAL IGUAL O CALIDAD SUPERIOR. | UN |  |  |  | 9.013
| HE002 | HERRAMIENTA MENOR | GLB | 0.5 | 0 | 1 | 0.5
| AP034 | DUCHA ELÉCTRICA 110V SUPER POWER 3T GRIVAL- IGUAL O CALIDAD SUPERIOR | UN | 1 | 0 | 1 | 1
| IE025 | ALAMBRE DESNUDO NO.10 AWG | ML | 5 | 0.15 | 1 | 5.15
| FE009 | CINTA TEFLON DE 1/2" X 10 M | RL | 0.5 | 0.015 | 1 | 0.515
| IE031 | BREAKER PARA 40 AMP (SCHNEIDER IGUAL O CALIDAD SUPERIOR) | UN | 1 | 0 | 1 | 1
| MO007 | OFICIAL ELECTRICA CON PRESTACIONES | HH | 0.5 | 0 | 1 | 0.5
| MO059 | AYUDANTE ELECTRICA CON PRESTACIONES | HH | 0.34801 | 0 | 1 | 0.34801
14,7 |  | GRIFO (REGISTRO) DUCHA HELVETIA GRICOL IGUAL O CALIDAD SUPERIOR | UN |  |  |  | 3.1317
| HE002 | HERRAMIENTA MENOR | GLB | 0.2 | 0 | 1 | 0.2
| AP025 | REGISTRO DUCHA HELVETIA GRICOL IGUAL O CALIDAD SUPERIOR | UN | 1 | 0 | 1 | 1
| FE009 | CINTA TEFLON DE 1/2" X 10 M | RL | 0.5 | 0.015 | 1 | 0.515
| RE105 | TEE REDUCIDA 3/4 X 1/2 PRESIÓN | UN | 1 | 0 | 1 | 1
| MO010 | OFICIAL INSTALACIONES CON PRESTACIONES | HH | 0.41667 | 0 | 1 | 0.41667
14,8 |  | MONTAJE DE APARATOS- LAVAMANOS - SANITARIOS - LAVAPLATOS - LAVADEROS (NUEVOS O USADOS) | UN |  |  |  | 2.114
| HE002 | HERRAMIENTA MENOR | GLB | 0.1 | 0 | 1 | 0.1
| FE003 | AGUA | M3 | 0.014 | 0 | 1 | 0.014
| CP015 | CEMENTO BLANCO | KG | 1 | 0 | 1 | 1
| MO053 | CUADRILLA INSTALACIONES (OFICIAL + AYUDANTE) | HC | 1 | 0 | 1 | 1
14,9 |  | DIVISION EN ALUMINIO Y ACRILICO PARA BAÑOS | M2 |  |  |  | 12.3
| HE002 | HERRAMIENTA MENOR | GLB | 0.05 | 0 | 1 | 0.05
| FE140 | JAMBA EN ALUMINIO | UN | 0.17 | 0 | 1 | 0.17
| FE141 | RIEL en aluminio (Para división baño) | UN | 0.33333 | 0 | 1 | 0.33333
| FE142 | CERCO EN ALUMINIO REFORZADO - ECONOMICO | UN | 0.17 | 0 | 1 | 0.17
| FE143 | PERMATON | UN | 0.16667 | 0 | 1 | 0.16667
| FE144 | CARRETILLAS BAJAS | UN | 2 | 0 | 1 | 2
| FE145 | CARRETILLAS SUPERIORES | UN | 2 | 0 | 1 | 2
| FE146 | JALADERA (Para puerta corredera división baño) | UN | 0.1 | 0 | 1 | 0.1
| FE147 | REMACHES | UN | 3 | 0 | 1 | 3
| FE148 | SILICONA VIDRIOS Y ALUMINIO 280 ML | UN | 0.5 | 0 | 1 | 0.5
| FE149 | ÁNGULO PARA ESCUADRA (División baño) | UN | 0.17 | 0 | 1 | 0.17
| FE150 | TORNILLO TABLAROCA 8 x 1″ | UN | 3 | 0 | 1 | 3
| FE151 | LÁMINA ACRÍLICO de 1,2 m x 1,8m x 2 mm | UN | 0.44 | 0 | 1 | 0.44
| MO024 | OFICIAL DRYWALL CON PRESTACIONES | JR | 0.2 | 0 | 1 | 0.2
15,1 |  | LAVAPLATOS DE EMPOTRAR EN ACERO INOXIDABLE DE 60 CM X 40 CM VITAL IGUAL O CALIDAD SUPERIOR, CON HUECO PARA CANASTILLA DE 4 PULGADAS. SIN ORIFICIO. PARA GRIFERÍA DE PARED. (INCLUYE CANASTILLA Y KIT DE INSTALACIÓN: ACOPLE, REJILLA DIÁMETRO 4" CON BAJANTE Y SIFÓN). | UN |  |  |  | 7.03
| HE002 | HERRAMIENTA MENOR | GLB | 0.2 | 0 | 1 | 0.2
| AP001 | LAVAPLATOS DE EMPOTRAR EN ACERO INOXIDABLE DE 60 CMS X 40 CMS VITAL O SIMILAR, CON HUECO PARA CANASTILLA DE 4 PULGADAS. (NO INCLUYE CANASTILLA, NI GRIFERÍA) | UN | 1 | 0 | 1 | 1
| AP019 | ACOPLE 1/2" X 1/2 40 CM PLÁSTICO GRIVAL DE SUPERIOR CALIDAD. | UN | 1 | 0 | 1 | 1
| RE095 | UNIÓN PVC SANITARIA 1 - 1/2” | UN | 1 | 0 | 1 | 1
| AP010 | SIFÓN EN P. TRAMPA QUE RETIENE OLORES Y RESIDUOS. | UN | 1 | 0 | 1 | 1
| CP015 | CEMENTO BLANCO | KG | 1 | 0.05 | 1 | 1.05
| FE003 | AGUA | M3 | 1 | 0.03 | 1 | 1.03
| MO053 | CUADRILLA INSTALACIONES (OFICIAL + AYUDANTE) | HC | 0.75 | 0 | 1 | 0.75
15,2 |  | GRIFERÍA PARA LAVAPLATOS SENCILLO PARED PRAKTI GRIVAL IGUAL O CALIDAD SUPERIOR. | UN |  |  |  | 2.85
| HE002 | HERRAMIENTA MENOR | GLB | 0.2 | 0 | 1 | 0.2
| AP006 | GRIFERÍA PARA LAVAPLATOS SENCILLO PARED PRAKTI GRIVAL IGUAL O CALIDAD SUPERIOR. | UN | 1 | 0 | 1 | 1
| FE009 | CINTA TEFLON DE 1/2" X 10 M | RL | 0.2 | 0 | 1 | 0.2
| RE105 | TEE REDUCIDA 3/4 X 1/2 PRESIÓN | UN | 1 | 0 | 1 | 1
| MO053 | CUADRILLA INSTALACIONES (OFICIAL + AYUDANTE) | HC | 0.45 | 0 | 1 | 0.45
15,3 |  | LAVAPLATOS DE EMPOTRAR EN ACERO INOXIDABLE PARA GRIFERÍA MONO CONTROL HUECO PARA CANASTILLA DE 4 PULGADAS. CON UN ORIFICIO. (INCLUYE CANASTILLA Y KIT DE INSTALACIÓN: ACOPLE, REJILLA DIÁMETRO 4" CON BAJANTE Y SIFÓN). | UN |  |  |  | 7.28
| HE002 | HERRAMIENTA MENOR | GLB | 0.2 | 0 | 1 | 0.2
| AP002 | LAVAPLATOS DE EMPOTRAR EN ACERO INOXIDABLE PARA GRIFERÍA MONO CONTROL HUECO PARA CANASTILLA DE 4 PULGADAS. (NO INCLUYE CANASTILLA, NI GRIFERÍA) | UN | 1 | 0 | 1 | 1
| AP019 | ACOPLE 1/2" X 1/2 40 CM PLÁSTICO GRIVAL DE SUPERIOR CALIDAD. | UN | 1 | 0 | 1 | 1
| RE095 | UNIÓN PVC SANITARIA 1 - 1/2” | UN | 1 | 0 | 1 | 1
| AP010 | SIFÓN EN P. TRAMPA QUE RETIENE OLORES Y RESIDUOS. | UN | 1 | 0 | 1 | 1
| CP015 | CEMENTO BLANCO | KG | 1 | 0.05 | 1 | 1.05
| FE003 | AGUA | M3 | 1 | 0.03 | 1 | 1.03
| MO053 | CUADRILLA INSTALACIONES (OFICIAL + AYUDANTE) | HC | 1 | 0 | 1 | 1
15,4 |  | GRIFERÍA PARA LAVAPLATOS SENCILLO GALAXIA PICO CISNE GRIVAL IGUAL O CALIDAD SUPERIOR. MONOCONTROL | UN |  |  |  | 1.8
| HE002 | HERRAMIENTA MENOR | GLB | 0.2 | 0 | 1 | 0.2
| AP004 | GRIFERÍA LAVAPLATOS GALAXIA SENCILLA PICO CISNE GRIVAL IGUAL O CALIDAD SUPERIOR. MONOCONTROL. | UN | 1 | 0 | 1 | 1
| FE009 | CINTA TEFLON DE 1/2" X 10 M | RL | 0.2 | 0 | 1 | 0.2
| MO053 | CUADRILLA INSTALACIONES (OFICIAL + AYUDANTE) | HC | 0.4 | 0 | 1 | 0.4
15,5 |  | LAVAPLATOS VITAL 0.62 M X 0.48 M. SOCODA, IGUAL O CALIDAD SUPERIOR. SIMILAR. ACERO INOXIDABLE. CON ORIFICIO PARA UNA CANASTILLA DE 4 PULGADAS. CON DOS ORIFICIOS PARA MEZCLADOR. (INCLUYE CANASTILLA Y KIT DE INSTALACIÓN: ACOPLE, REJILLA DIÁMETRO 4" CON BAJANTE Y SIFÓN). IGUAL O SUPERIOR CALIDAD. | UN |  |  |  | 7.28
| HE002 | HERRAMIENTA MENOR | GLB | 0.2 | 0 | 1 | 0.2
| AP003 | LAVAPLATOS VITAL 0.62 METROS X 0.48 METROS SOCODA, IGUAL O CALIDAD SUPERIOR. CON ORIFICIO PARA MEZCLADOR. ACERO INOXIDABLE. CON ORIFICIO PARA UNA CANASTILLA DE 4 PULGADAS. | UN | 1 | 0 | 1 | 1
| AP019 | ACOPLE 1/2" X 1/2 40 CM PLÁSTICO GRIVAL DE SUPERIOR CALIDAD. | UN | 1 | 0 | 1 | 1
| RE095 | UNIÓN PVC SANITARIA 1 - 1/2” | UN | 1 | 0 | 1 | 1
| AP010 | SIFÓN EN P. TRAMPA QUE RETIENE OLORES Y RESIDUOS. | UN | 1 | 0 | 1 | 1
| CP015 | CEMENTO BLANCO | KG | 1 | 0.05 | 1 | 1.05
| FE003 | AGUA | M3 | 1 | 0.03 | 1 | 1.03
| MO053 | CUADRILLA INSTALACIONES (OFICIAL + AYUDANTE) | HC | 1 | 0 | 1 | 1
15,6 |  | GRIFERÍA PARA LAVAPLATOS GALAXIA GRIVAL IGUAL O CALIDAD SUPERIOR. MEZCLADOR | UN |  |  |  | 1.85
| HE002 | HERRAMIENTA MENOR | GLB | 0.2 | 0 | 1 | 0.2
| AP005 | GRIFERÍA LAVAPLATOS MEZCLADOR PISCIS PICO CISNE GRIVAL IGUAL O CALIDAD SUPERIOR. | UN | 1 | 0 | 1 | 1
| FE009 | CINTA TEFLON DE 1/2" X 10 M | RL | 0.2 | 0 | 1 | 0.2
| MO053 | CUADRILLA INSTALACIONES (OFICIAL + AYUDANTE) | HC | 0.45 | 0 | 1 | 0.45
15,7 |  | LAVADERO DE 80 X 60 X 25 CM GRANITO PULIDO. (INCLUYE GRIFERÍA, DESAGÜE Y SIFÓN). | UN |  |  |  | 2.7156
| HE002 | HERRAMIENTA MENOR | GLB | 1 | 0 | 1 | 1
| CO016 | MORTERO 1:3 (HECHO EN OBRA) | M3 | 0.126 | 0.0063 | 1 | 0.1323
| AP007 | LAVADERO DE 80 X 60 X 25 CM GRANITO PULIDO | UN | 1 | 0 | 1 | 1
| MO053 | CUADRILLA INSTALACIONES (OFICIAL + AYUDANTE) | HC | 0.58333 | 0 | 1 | 0.58333
15,8 |  | LAVADERO DE 80 X 60 X 80 CM EN GRANITO PULIDO. (INCLUYE GRIFERÍA, DESAGÜE Y SIFÓN). | UN |  |  |  | 2.799
| HE002 | HERRAMIENTA MENOR | GLB | 1 | 0 | 1 | 1
| CO016 | MORTERO 1:3 (HECHO EN OBRA) | M3 | 0.126 | 0.0063 | 1 | 0.1323
| AP008 | LAVADERO DE 80 X 60 X 80 CM EN GRANITO PULIDO | UN | 1 | 0 | 1 | 1
| MO053 | CUADRILLA INSTALACIONES (OFICIAL + AYUDANTE) | HC | 0.66667 | 0 | 1 | 0.66667
15,9 |  | LAVAPLATOS DE SOBREPONER EN ACERO INOXIDABLE DE 60 CM X 40 CM, CON ÁREA DE TRABAJO. LONGITUD TOTAL 1,5 M, VITAL IGUAL O CALIDAD SUPERIOR | UN |  |  |  | 8.58
| HE002 | HERRAMIENTA MENOR | GLB | 1 | 0 | 1 | 1
| AP026 | LAVAPLATOS DE SOBREPONER EN ACERO INOXIDABLE DE 60 CM X 40 CM, CON ÁREA DE TRABAJO. Longitud total 1,5 m VITAL IGUAL O CALIDAD SUPERIOR | UN | 1 | 0 | 1 | 1
| AP019 | ACOPLE 1/2" X 1/2 40 CM PLÁSTICO GRIVAL DE SUPERIOR CALIDAD. | UN | 1 | 0 | 1 | 1
| RE095 | UNIÓN PVC SANITARIA 1 - 1/2” | UN | 1 | 0 | 1 | 1
| AP010 | SIFÓN EN P. TRAMPA QUE RETIENE OLORES Y RESIDUOS. | UN | 1 | 0 | 1 | 1
| CP015 | CEMENTO BLANCO | KG | 1 | 0.05 | 1 | 1.05
| FE003 | AGUA | M3 | 1 | 0.03 | 1 | 1.03
| MO053 | CUADRILLA INSTALACIONES (OFICIAL + AYUDANTE) | HC | 1.5 | 0 | 1 | 1.5
15,10 |  | COCINA INTEGRAL LINEAL | UN |  |  |  | 1
| AP028 | COCINA INTEGRAL 1.80 METROS SIENA HUMO CON 4 FOGONES Y POCETA A LA DERECHA - SOCODA | UN | 1 | 0 | 1 | 1
16,1 |  | CERRADURA PUERTA INTERNA PARA ALCOBA DE BOLA SATÍN ANTIQUE FIXSER. IGUAL O CALIDAD SUPERIOR. (INCLUYE ACCESORIOS). | UN |  |  |  | 1.7
| HE002 | HERRAMIENTA MENOR | GLB | 0.2 | 0 | 1 | 0.2
| CR001 | CERRADURA PUERTA INTERNA PARA ALCOBA DE BOLA SATÍN ANTIQUE FIXSER. IGUAL CALIDAD O SUPERIOR. (NO INCLUYE ACCESORIOS) | UN | 1 | 0 | 1 | 1
| MO016 | OFICIAL CARPINTERIA CON PRESTACIONES | HR | 0.5 | 0 | 1 | 0.5
16,2 |  | CERRADURA C-333 MEGA DERECHA SOLDAR INAFER IGUAL O DE SUPERIOR CALIDAD. PORTÓN ENTRADA PRINCIPAL, MATERIAL COLL ROLLED, CON TRES LLAVES. (INCLUYE ACCESORIOS). | UN |  |  |  | 1.7515
| HE002 | HERRAMIENTA MENOR | GLB | 0.2 | 0 | 1 | 0.2
| CR003 | CERRADURA C-333 MEGA DERECHA SOLDAR INAFER 50Mm GUAL O DE SUPERIOR CALIDAD. PORTÓN ENTRADA PRINCIPAL, MATERIAL COLL ROLLED, CON TRES LLAVES. | UN | 1 | 0 | 1 | 1
| FE025 | SOLDADURA ELÉCT. 3/32” WEST ARCO | KG | 0.05 | 0.0015 | 1 | 0.0515
| MO016 | OFICIAL CARPINTERIA CON PRESTACIONES | HR | 0.5 | 0 | 1 | 0.5
16,3 |  | CERRADURA C-333 MEGA IZQUIERDA SOLDAR INAFER IGUAL O DE SUPERIOR CALIDAD. PORTÓN ENTRADA PRINCIPAL, MATERIAL COLL ROLLED, CON TRES LLAVES. (INCLUYE ACCESORIOS). | UN |  |  |  | 1.7515
| HE002 | HERRAMIENTA MENOR | GLB | 0.2 | 0 | 1 | 0.2
| CR004 | CERRADURA C-333 MEGA IZQUIERDA SOLDAR INAFER 50Mm IGUAL O DE SUPERIOR CALIDAD. PORTÓN ENTRADA PRINCIPAL, MATERIAL COLL ROLLED, CON TRES LLAVES. | UN | 1 | 0 | 1 | 1
| FE025 | SOLDADURA ELÉCT. 3/32” WEST ARCO | KG | 0.05 | 0.0015 | 1 | 0.0515
| MO016 | OFICIAL CARPINTERIA CON PRESTACIONES | HR | 0.5 | 0 | 1 | 0.5
16,4 |  | CERRADURA BAÑO BOLA SATIN FIXSER IGUAL O CALIDAD SUPERIOR. (INCLUYE ACCESORIOS). | UN |  |  |  | 1.7
| HE002 | HERRAMIENTA MENOR | GLB | 0.2 | 0 | 1 | 0.2
| CR005 | CERRADURA BAÑO BOLA SATIN FIXSER IGUAL O SUPERIOR CALIDAD. | UN | 1 | 0 | 1 | 1
| MO016 | OFICIAL CARPINTERIA CON PRESTACIONES | HR | 0.5 | 0 | 1 | 0.5
16,5 |  | CERRADURA PICO DE LORO DOBLE NIQUELADA, CILINDRO 16, PARA VENTANA O PUERTA CORREDIZA, REF: YALE, DE IGUAL O DE SUPERIOR CALIDAD. | UN |  |  |  | 1.7
| HE002 | HERRAMIENTA MENOR | GLB | 0.2 | 0 | 1 | 0.2
| CR006 | CERRADURA PICO LORO DOBLE CROMADA PARA PUERTA O VENTANA CORREDIZA YALE | UN | 1 | 0 | 1 | 1
| MO016 | OFICIAL CARPINTERIA CON PRESTACIONES | HR | 0.5 | 0 | 1 | 0.5
17,1 |  | MOVIMIENTO DE ENSERES, RETIRO Y REINSTALACIÓN, DESMONTES Y MONTAJE DE MUEBLES | UN |  |  |  | 1
| MO033 | CUADRILLA (2 AYUDANTES ALBAÑILERIA CON PRESTACIONES) | HC | 1 | 0 | 1 | 1
17,2 |  | TRASIEGO | M3 |  |  |  | 1.09
| HE002 | HERRAMIENTA MENOR | GLB | 1 | 0 | 1 | 1
| MO032 | CUADRILLA (2 AYUDANTES ALBAÑILERIA CON PRESTACIONES) | JR | 0.09 | 0 | 1 | 0.09
17,3 |  | RELLENOS EN MATERIAL SELECCIONADO DE LA EXCAVACIÓN EN SITIO | M3 |  |  |  | 2.5
| HE002 | HERRAMIENTA MENOR | GLB | 1 | 0 | 1 | 1
| MO004 | AYUDANTE ALBAÑILERÍA CON PRESTACIONES | HH | 1.5 | 0 | 1 | 1.5
17,4 |  | EXCAVACIÓN MANUAL (REDES, AGUAS NEGRAS, ACOMETIDAS Y DEMÁS ACTIVIDADES QUE SE PRESENTEN EN MEJORAMIENTO) | M3 |  |  |  | 0.56
| EQ014 | VOLQUETA 6 M3 (INCLUYE CARGE Y ESCOMBRERA) | VJ | 0.21 | 0 | 1 | 0.21
| MO051 | CUADRILLA AA (OFICIAL + 2 AYUDANTE)- ALBAÑILERIA | HC | 0.35 | 0 | 1 | 0.35 |  |  |  | 0.025
17,5 |  | RELLENO BASE GRANULAR B-200 COMPACTADO (ACTIVIDADES DE MEJORAMIENTO) | M3 |  |  |  | 1.82
| AG020 | BASE GRANULAR B-200 (INCLUYE TRANSPORTE) | M3 | 1.08 | 0 | 1 | 1.08
| EQ006 | VIBROCOMPACTADOR GASOLINA 32X65CM | HR | 0.04 | 0 | 1 | 0.04
| MO051 | CUADRILLA AA (OFICIAL + 2 AYUDANTE)- ALBAÑILERIA | HC | 0.7 | 0 | 1 | 0.7
17,6 |  | RELLENO EN ARENA DE PEÑA (ACTIVIDADES DE MEJORAMIENTO) | M3 |  |  |  | 1.874
| AG022 | ARENA DE PEÑA | M3 | 1.08 | 0.054 | 1 | 1.134
| EQ006 | VIBROCOMPACTADOR GASOLINA 32X65CM | HR | 0.04 | 0 | 1 | 0.04
| MO051 | CUADRILLA AA (OFICIAL + 2 AYUDANTE)- ALBAÑILERIA | HC | 0.7 | 0 | 1 | 0.7
17,7 |  | BASE ARENA CEMENTO (ACTIVIDADES DE MEJORAMIENTO) | M3 |  |  |  | 121.9493
| FE003 | AGUA | M3 | 0.234 | 0.00702 | 1 | 0.24102
| AG018 | ARENA LAVADA DE PEÑA (INCLUYE TRANSPORTE) | M3 | 1.61 | 0.0483 | 1 | 1.6583
| CP014 | CEMENTO GRIS | KG | 113 | 5.65 | 1 | 118.65
| EQ006 | VIBROCOMPACTADOR GASOLINA 32X65CM | HR | 0.7 | 0 | 1 | 0.7
| MO051 | CUADRILLA AA (OFICIAL + 2 AYUDANTE)- ALBAÑILERIA | HC | 0.7 | 0 | 1 | 0.7
17,8 |  | RELLENO GRAVILLA DE RÍO (ACTIVIDADES DE MEJORAMIENTO) | M3 |  |  |  | 5.09
| AG010 | GRAVA CANTO RODADO 1/2” | M3 | 1 | 0.03 | 1 | 1.03
| AG011 | GRAVA (TRITURADO 3/4 " ) CON TRASPORTE | M3 | 1 | 0.03 | 1 | 1.03
| AG012 | GRAVILLA DE RÍO DE 1/2" (INCLUYE TRANSPORTE) | M3 | 1 | 0.03 | 1 | 1.03
| EQ006 | VIBROCOMPACTADOR GASOLINA 32X65CM | HR | 0.5 | 0 | 1 | 0.5
| MO051 | CUADRILLA AA (OFICIAL + 2 AYUDANTE)- ALBAÑILERIA | HC | 1.5 | 0 | 1 | 1.5
17,9 |  | LAVADO TEJA DE BARRO | UN |  |  |  | 4.2863
| HE002 | HERRAMIENTA MENOR | GLB | 4 | 0 | 1 | 4
| FE003 | AGUA | M3 | 0.0015 | 4.5e-05 | 1 | 0.001545
| FE099 | JABON | LB | 0.16 | 0.0048 | 1 | 0.1648
| MO004 | AYUDANTE ALBAÑILERÍA CON PRESTACIONES | HH | 0.12 | 0 | 1 | 0.12
17,10 |  | ACODALAR MUROS 1° PISO | M2 |  |  |  | 7.309
| HE002 | HERRAMIENTA MENOR | GLB | 4 | 0 | 1 | 4
| FO009 | PARAL TELESCÓPICO EXTENDIBLE A 2.7 M | DIA | 1 | 0 | 1 | 1
| MA060 | VIGA 18 X 8 CM X 2.90 M - ORDINARIO (ALQUILER) | DIA | 1 | 0 | 1 | 1
| MA057 | TABLA BURRA 15X2.2-2.7CMX2.90M | UN | 0.3 | 0.009 | 1 | 0.309
| MO051 | CUADRILLA AA (OFICIAL + 2 AYUDANTE)- ALBAÑILERIA | HC | 1 | 0 | 1 | 1
17,11 |  | ACODALAR MUROS 2° PISO | M2 |  |  |  | 7.909
| HE002 | HERRAMIENTA MENOR | GLB | 4 | 0 | 1 | 4
| HE020 | ANDAMIO TUBULAR 1,5*1,5 C/CRUCETA | DIA | 0.4 | 0 | 1 | 0.4
| FO009 | PARAL TELESCÓPICO EXTENDIBLE A 2.7 M | DIA | 1 | 0 | 1 | 1
| MA060 | VIGA 18 X 8 CM X 2.90 M - ORDINARIO (ALQUILER) | DIA | 1 | 0 | 1 | 1
| MA057 | TABLA BURRA 15X2.2-2.7CMX2.90M | UN | 0.3 | 0.009 | 1 | 0.309
| MO051 | CUADRILLA AA (OFICIAL + 2 AYUDANTE)- ALBAÑILERIA | HC | 1.2 | 0 | 1 | 1.2
17,12 |  | ACODALAR PLACA ENTREPISO | M2 |  |  |  | 7.9265
| HE002 | HERRAMIENTA MENOR | GLB | 4 | 0 | 1 | 4
| HE020 | ANDAMIO TUBULAR 1,5*1,5 C/CRUCETA | DIA | 0.4 | 0 | 1 | 0.4
| FO009 | PARAL TELESCÓPICO EXTENDIBLE A 2.7 M | DIA | 1 | 0 | 1 | 1
| MA060 | VIGA 18 X 8 CM X 2.90 M - ORDINARIO (ALQUILER) | DIA | 1 | 0 | 1 | 1
| MA057 | TABLA BURRA 15X2.2-2.7CMX2.90M | UN | 0.5 | 0.0265 | 1 | 0.5265
| MO051 | CUADRILLA AA (OFICIAL + 2 AYUDANTE)- ALBAÑILERIA | HC | 1 | 0 | 1 | 1
17,13 |  | ACODALAR SISTEMA DE CUBIERTA | M2 |  |  |  | 8.624
| HE002 | HERRAMIENTA MENOR | GLB | 4 | 0 | 1 | 4
| HE020 | ANDAMIO TUBULAR 1,5*1,5 C/CRUCETA | DIA | 0.8 | 0 | 1 | 0.8
| FO009 | PARAL TELESCÓPICO EXTENDIBLE A 2.7 M | DIA | 1 | 0 | 1 | 1
| MA060 | VIGA 18 X 8 CM X 2.90 M - ORDINARIO (ALQUILER) | DIA | 1 | 0 | 1 | 1
| MA057 | TABLA BURRA 15X2.2-2.7CMX2.90M | UN | 0.8 | 0.024 | 1 | 0.824
| MO051 | CUADRILLA AA (OFICIAL + 2 AYUDANTE)- ALBAÑILERIA | HC | 1 | 0 | 1 | 1
17,14 |  | CARPAS PROTECCIÓN CAMBIO DE TEJAS | MES |  |  |  | 1.4002
| HE037 | ALQUILER DE CARPAS PARA OBRAS. KIOSKO CON LATERALES DE 5X5M | MES | 1 | 0 | 1 | 1
| MO004 | AYUDANTE ALBAÑILERÍA CON PRESTACIONES | HH | 0.40023 | 0 | 1 | 0.40023
17,15 |  | BOMBILLOS LED PARA HABITACIONES - ESPACIOS AMPLIOS (BOMBILLO LED 14W-18W) | UN |  |  |  | 1.12
| IE064 | BOMBILLOS LED PARA HABITACIONES - ESPACIOS AMPLIOS (BOMBILLO LED 14W-18W) | UN | 1 | 0 | 1 | 1
| MO059 | AYUDANTE ELECTRICA CON PRESTACIONES | HH | 0.12 | 0 | 1 | 0.12
17,16 |  | BOMBILLOS LED PARA COCINAS BAÑOS- ESPACIOS PEQUEÑOS (BOMBILLO LED 11,5W-12W) | UN |  |  |  | 1.12
| IE065 | BOMBILLOS LED PARA COCINAS BAÑOS- ESPACIOS PEQUEÑOS (BOMBILLO LED 11,5W-12W) | UN | 1 | 0 | 1 | 1
| MO059 | AYUDANTE ELECTRICA CON PRESTACIONES | HH | 0.12 | 0 | 1 | 0.12
18,1 |  | EXCAVACIÓN MANUAL PARA VIGAS DE CIMENTACIÓN Y ZAPATAS | M3 |  |  |  | 0.567
| EQ014 | VOLQUETA 6 M3 (INCLUYE CARGE Y ESCOMBRERA) | VJ | 0.217 | 0 | 1 | 0.217
| MO051 | CUADRILLA AA (OFICIAL + 2 AYUDANTE)- ALBAÑILERIA | HC | 0.35 | 0 | 1 | 0.35
18,2 |  | VIGA DE CIMENTACIÓN 30X40 CM INCLUYE REFUERZO | M |  |  |  | 17.2207
| AC014 | ACERO FIGURADO Ø 1/4" A Ø 1" F'Y=60000 PSI (EN OBRA) | KG | 7.66 | 0.383 | 1 | 8.043
| FE001 | ALAMBRE NEGRO | KG | 0.09 | 0.0027 | 1 | 0.0927
| SUB- CO007 | CONCRETO MEZCLA EN OBRA 1:2:3 AGREGADOS DE RIO (APRX. 3000 PSI) | M3 | 0.12 | 0.006 | 1 | 0.126
| FE155 | SEPAROL ECOLÓGICO (Desmoldante para formaleta) | KG | 0.3 | 0.009 | 1 | 0.309
| FE156 | DISTANCIADOR. CM-20 CLIP MORTERO | UN | 4 | 0 | 1 | 4
| FE002 | PUNTILLA CON CABEZA 2" | LB | 0.4 | 0.012 | 1 | 0.412
| MA005 | REPISA EN ORDINARIO 2.90 X 0.08 X 0.04 | UN | 0.6 | 0.018 | 1 | 0.618
| MA015 | TABLA BURRA EN ORDINARIO 2.90 X 0.28 X 0.025 | UN | 1 | 0.03 | 1 | 1.03
| HE011 | VIBRADOR DE CONCRETO A GASOLINA Y/O ELECTRICO | DIA | 0.08 | 0 | 1 | 0.08
| FO001 | FORMALETA MADERA -TABLERO EN MADERA DE 0 ,70 M X 1,4 M (ALQUILER) | DIA | 1.2 | 0.05 | 1 | 1.25
| HE002 | HERRAMIENTA MENOR | GLB | 0.06 | 0 | 1 | 0.06
| MO051 | CUADRILLA AA (OFICIAL + 2 AYUDANTE)- ALBAÑILERIA | HC | 1.2 | 0 | 1 | 1.2
18,3 |  | VIGA DE CIMENTACIÓN 30X30 CM INCLUYE REFUERZO | M |  |  |  | 16.6542
| AC014 | ACERO FIGURADO Ø 1/4" A Ø 1" F'Y=60000 PSI (EN OBRA) | KG | 7.1 | 0.355 | 1 | 7.455
| FE001 | ALAMBRE NEGRO | KG | 0.09 | 0.0027 | 1 | 0.0927
| SUB- CO007 | CONCRETO MEZCLA EN OBRA 1:2:3 AGREGADOS DE RIO (APRX. 3000 PSI) | M3 | 0.09 | 0.0045 | 1 | 0.0945
| FE155 | SEPAROL ECOLÓGICO (Desmoldante para formaleta) | KG | 0.3 | 0.009 | 1 | 0.309
| FE156 | DISTANCIADOR. CM-20 CLIP MORTERO | UN | 4 | 0 | 1 | 4
| FE002 | PUNTILLA CON CABEZA 2" | LB | 0.4 | 0.012 | 1 | 0.412
| MA005 | REPISA EN ORDINARIO 2.90 X 0.08 X 0.04 | UN | 0.7 | 0.021 | 1 | 0.721
| MA015 | TABLA BURRA EN ORDINARIO 2.90 X 0.28 X 0.025 | UN | 1 | 0.03 | 1 | 1.03
| HE011 | VIBRADOR DE CONCRETO A GASOLINA Y/O ELECTRICO | DIA | 0.08 | 0 | 1 | 0.08
| FO001 | FORMALETA MADERA -TABLERO EN MADERA DE 0 ,70 M X 1,4 M (ALQUILER) | DIA | 1.2 | 0 | 1 | 1.2
| HE002 | HERRAMIENTA MENOR | GLB | 0.06 | 0 | 1 | 0.06
| MO051 | CUADRILLA AA (OFICIAL + 2 AYUDANTE)- ALBAÑILERIA | HC | 1.2 | 0 | 1 | 1.2
18,4 |  | CONCRETO 3000 PSI (Mezcla en obra) PARA ZAPATAS (Dim entre 1,00 m X 1,00 m) Altura 30 cm INCLUYE REFUERZO | M3 |  |  |  | 57.3439
| HE002 | HERRAMIENTA MENOR | GLB | 0.2 | 0 | 1 | 0.2
| AC014 | ACERO FIGURADO Ø 1/4" A Ø 1" F'Y=60000 PSI (EN OBRA) | KG | 41.42 | 2.071 | 1 | 43.491
| FE001 | ALAMBRE NEGRO | KG | 0.03 | 0.0009 | 1 | 0.0309
| SUB- CO007 | CONCRETO MEZCLA EN OBRA 1:2:3 AGREGADOS DE RIO (APRX. 3000 PSI) | M3 | 0.3 | 0.015 | 1 | 0.315
| MA019 | TABLA CHAPA EN ORDINARIO 2.90 X 0.28 X 0.02 | UN | 1.8 | 0.054 | 1 | 1.854
| MO051 | CUADRILLA AA (OFICIAL + 2 AYUDANTE)- ALBAÑILERIA | HC | 4 | 0 | 1 | 4
| FE023 | PUNTILLA SIN CABEZA 1" | LB | 0.2 | 0.006 | 1 | 0.206
| MA009 | DURMIENTE EN ORDINARIO 2.90 X 0.04 X 0.04 | UN | 4 | 0.12 | 1 | 4.12
| MA005 | REPISA EN ORDINARIO 2.90 X 0.08 X 0.04 | UN | 2 | 0.06 | 1 | 2.06
| FE157 | CURASEAL BLANCO (SELLADOR) | KG | 0.05 | 0.0015 | 1 | 0.0515
| FE155 | SEPAROL ECOLÓGICO (Desmoldante para formaleta) | KG | 0.015 | 0.00045 | 1 | 0.01545
| HE011 | VIBRADOR DE CONCRETO A GASOLINA Y/O ELECTRICO | DIA | 1 | 0 | 1 | 1
18,5 |  | CONCRETO 3000 PSI (Mezcla en obra) PARA ZAPATAS (Dim entre 1,5 m X 1,5 m) Altura 30 cm INCLUYE REFUERZO | M3 |  |  |  | 52.1936
| HE002 | HERRAMIENTA MENOR | GLB | 0.1 | 0 | 1 | 0.1
| AC014 | ACERO FIGURADO Ø 1/4" A Ø 1" F'Y=60000 PSI (EN OBRA) | KG | 41.23 | 2.0615 | 1 | 43.2915
| FE001 | ALAMBRE NEGRO | KG | 0.03 | 0.0009 | 1 | 0.0309
| SUB- CO007 | CONCRETO MEZCLA EN OBRA 1:2:3 AGREGADOS DE RIO (APRX. 3000 PSI) | M3 | 0.675 | 0.03375 | 1 | 0.70875
| MA019 | TABLA CHAPA EN ORDINARIO 2.90 X 0.28 X 0.02 | UN | 1.65 | 0.0495 | 1 | 1.6995
| MO051 | CUADRILLA AA (OFICIAL + 2 AYUDANTE)- ALBAÑILERIA | HC | 2 | 0 | 1 | 2
| FE023 | PUNTILLA SIN CABEZA 1" | LB | 0.2 | 0.006 | 1 | 0.206
| MA009 | DURMIENTE EN ORDINARIO 2.90 X 0.04 X 0.04 | UN | 2 | 0.06 | 1 | 2.06
| MA005 | REPISA EN ORDINARIO 2.90 X 0.08 X 0.04 | UN | 1 | 0.03 | 1 | 1.03
| FE157 | CURASEAL BLANCO (SELLADOR) | KG | 0.05 | 0.0015 | 1 | 0.0515
| FE155 | SEPAROL ECOLÓGICO (Desmoldante para formaleta) | KG | 0.015 | 0.00045 | 1 | 0.01545
| HE011 | VIBRADOR DE CONCRETO A GASOLINA Y/O ELECTRICO | DIA | 1 | 0 | 1 | 1
18,6 |  | CONCRETO 3000 PSI (Mezcla en obra) PARA ZAPATAS (Dim entre 2,00 m X 2,00 m) Altura 30 cm INCLUYE REFUERZO | M3 |  |  |  | 45.3209
| HE002 | HERRAMIENTA MENOR | GLB | 0.1 | 0 | 1 | 0.1
| FE001 | ALAMBRE NEGRO | KG | 0.03 | 0.0009 | 1 | 0.0309
| AC014 | ACERO FIGURADO Ø 1/4" A Ø 1" F'Y=60000 PSI (EN OBRA) | KG | 37.28 | 1.864 | 1 | 39.144
| SUB- CO007 | CONCRETO MEZCLA EN OBRA 1:2:3 AGREGADOS DE RIO (APRX. 3000 PSI) | M3 | 1.2 | 0.06 | 1 | 1.26
| MA019 | TABLA CHAPA EN ORDINARIO 2.90 X 0.28 X 0.02 | UN | 1 | 0.03 | 1 | 1.03
| MO051 | CUADRILLA AA (OFICIAL + 2 AYUDANTE)- ALBAÑILERIA | HC | 2 | 0 | 1 | 2
| FE023 | PUNTILLA SIN CABEZA 1" | LB | 0.2 | 0.006 | 1 | 0.206
| MA009 | DURMIENTE EN ORDINARIO 2.90 X 0.04 X 0.04 | UN | 1 | 0.03 | 1 | 1.03
| MA005 | REPISA EN ORDINARIO 2.90 X 0.08 X 0.04 | UN | 0.1 | 0.003 | 1 | 0.103
| FE157 | CURASEAL BLANCO (SELLADOR) | KG | 0.05 | 0.0015 | 1 | 0.0515
| FE155 | SEPAROL ECOLÓGICO (Desmoldante para formaleta) | KG | 0.015 | 0.00045 | 1 | 0.01545
| HE011 | VIBRADOR DE CONCRETO A GASOLINA Y/O ELECTRICO | DIA | 0.35 | 0 | 1 | 0.35
18,7 |  | COLUMNA 30X30 CM INCLUYE REFUERZO | M |  |  |  | 26.1398
| AC035 | ACERO CORRUG. FIG.1/4” A 1” 60.000 PSI | KG | 17.9 | 0.895 | 1 | 18.795
| FE001 | ALAMBRE NEGRO | KG | 0.1 | 0.003 | 1 | 0.103
| SUB- CO007 | CONCRETO MEZCLA EN OBRA 1:2:3 AGREGADOS DE RIO (APRX. 3000 PSI) | M3 | 0.09 | 0.0045 | 1 | 0.0945
| FE155 | SEPAROL ECOLÓGICO (Desmoldante para formaleta) | KG | 0.3 | 0.009 | 1 | 0.309
| FE157 | CURASEAL BLANCO (SELLADOR) | KG | 4 | 0.12 | 1 | 4.12
| MA009 | DURMIENTE EN ORDINARIO 2.90 X 0.04 X 0.04 | UN | 0.3 | 0.009 | 1 | 0.309
| FE002 | PUNTILLA CON CABEZA 2" | LB | 0.4 | 0.012 | 1 | 0.412
| MA005 | REPISA EN ORDINARIO 2.90 X 0.08 X 0.04 | UN | 0.3 | 0.009 | 1 | 0.309
| MA015 | TABLA BURRA EN ORDINARIO 2.90 X 0.28 X 0.025 | UN | 1 | 0.03 | 1 | 1.03
| HE011 | VIBRADOR DE CONCRETO A GASOLINA Y/O ELECTRICO | DIA | 0.13333 | 0 | 1 | 0.13333
| HE002 | HERRAMIENTA MENOR | GLB | 0.025 | 0 | 1 | 0.025
| MO051 | CUADRILLA AA (OFICIAL + 2 AYUDANTE)- ALBAÑILERIA | HC | 0.5 | 0 | 1 | 0.5
18,8 |  | COLUMNA 35X30 CM INCLUYE REFUERZO | M |  |  |  | 32.432
| AC035 | ACERO CORRUG. FIG.1/4” A 1” 60.000 PSI | KG | 22.52 | 1.126 | 1 | 23.646
| FE001 | ALAMBRE NEGRO | KG | 0.11 | 0.0033 | 1 | 0.1133
| SUB- CO007 | CONCRETO MEZCLA EN OBRA 1:2:3 AGREGADOS DE RIO (APRX. 3000 PSI) | M3 | 0.105 | 0.00525 | 1 | 0.11025
| FE155 | SEPAROL ECOLÓGICO (Desmoldante para formaleta) | KG | 0.35 | 0.0105 | 1 | 0.3605
| FE157 | CURASEAL BLANCO (SELLADOR) | KG | 4 | 0.12 | 1 | 4.12
| MA009 | DURMIENTE EN ORDINARIO 2.90 X 0.04 X 0.04 | UN | 0.7 | 0.021 | 1 | 0.721
| FE002 | PUNTILLA CON CABEZA 2" | LB | 0.4 | 0.012 | 1 | 0.412
| MA005 | REPISA EN ORDINARIO 2.90 X 0.08 X 0.04 | UN | 0.3 | 0.009 | 1 | 0.309
| MA015 | TABLA BURRA EN ORDINARIO 2.90 X 0.28 X 0.025 | UN | 1 | 0.06 | 1 | 1.06
| HE011 | VIBRADOR DE CONCRETO A GASOLINA Y/O ELECTRICO | DIA | 0.08 | 0 | 1 | 0.08
| HE002 | HERRAMIENTA MENOR | GLB | 1 | 0 | 1 | 1
| MO051 | CUADRILLA AA (OFICIAL + 2 AYUDANTE)- ALBAÑILERIA | HC | 0.5 | 0 | 1 | 0.5
18,9 |  | COLUMNA 35X35 CM INCLUYE REFUERZO | M |  |  |  | 32.4954
| AC035 | ACERO CORRUG. FIG.1/4” A 1” 60.000 PSI | KG | 23.42 | 1.171 | 1 | 24.591
| FE001 | ALAMBRE NEGRO | KG | 0.11 | 0.0033 | 1 | 0.1133
| SUB- CO007 | CONCRETO MEZCLA EN OBRA 1:2:3 AGREGADOS DE RIO (APRX. 3000 PSI) | M3 | 0.1225 | 0.006125 | 1 | 0.12862
| FE155 | SEPAROL ECOLÓGICO (Desmoldante para formaleta) | KG | 0.35 | 0.0105 | 1 | 0.3605
| FE157 | CURASEAL BLANCO (SELLADOR) | KG | 4 | 0.12 | 1 | 4.12
| MA009 | DURMIENTE EN ORDINARIO 2.90 X 0.04 X 0.04 | UN | 0.7 | 0.021 | 1 | 0.721
| FE002 | PUNTILLA CON CABEZA 2" | LB | 0.4 | 0.012 | 1 | 0.412
| MA005 | REPISA EN ORDINARIO 2.90 X 0.08 X 0.04 | UN | 0.3 | 0.009 | 1 | 0.309
| MA015 | TABLA BURRA EN ORDINARIO 2.90 X 0.28 X 0.025 | UN | 1 | 0.03 | 1 | 1.03
| HE011 | VIBRADOR DE CONCRETO A GASOLINA Y/O ELECTRICO | DIA | 0.08 | 0 | 1 | 0.08
| HE002 | HERRAMIENTA MENOR | GLB | 0.03 | 0 | 1 | 0.03
| MO051 | CUADRILLA AA (OFICIAL + 2 AYUDANTE)- ALBAÑILERIA | HC | 0.6 | 0 | 1 | 0.6
18,10 |  | COLUMNETAS 12X20 CM INCLUYE REFUERZO | M |  |  |  | 6.3645
| AC035 | ACERO CORRUG. FIG.1/4” A 1” 60.000 PSI | KG | 3.88 | 0.194 | 1 | 4.074
| FE001 | ALAMBRE NEGRO | KG | 0.15 | 0.0045 | 1 | 0.1545
| SUB- CO007 | CONCRETO MEZCLA EN OBRA 1:2:3 AGREGADOS DE RIO (APRX. 3000 PSI) | M3 | 0.024 | 0.0012 | 1 | 0.0252
| FE155 | SEPAROL ECOLÓGICO (Desmoldante para formaleta) | KG | 0.08 | 0.0024 | 1 | 0.0824
| FE157 | CURASEAL BLANCO (SELLADOR) | KG | 0.26 | 0.0078 | 1 | 0.2678
| MA009 | DURMIENTE EN ORDINARIO 2.90 X 0.04 X 0.04 | 18.3 | 0.3 | 0.009 | 1 | 0.309
| FE002 | PUNTILLA CON CABEZA 2" | LB | 0.2 | 0.006 | 1 | 0.206
| MA005 | REPISA EN ORDINARIO 2.90 X 0.08 X 0.04 | UN | 0.12 | 0.0036 | 1 | 0.1236
| MA015 | TABLA BURRA EN ORDINARIO 2.90 X 0.28 X 0.025 | UN | 0.4 | 0.012 | 1 | 0.412
| HE011 | VIBRADOR DE CONCRETO A GASOLINA Y/O ELECTRICO | DIA | 0.08 | 0 | 1 | 0.08
| HE002 | HERRAMIENTA MENOR | GLB | 0.03 | 0 | 1 | 0.03
| MO051 | CUADRILLA AA (OFICIAL + 2 AYUDANTE)- ALBAÑILERIA | HC | 0.6 | 0 | 1 | 0.6
18,11 |  | VIGA 35X30 CM INCLUYE REFUERZO | M |  |  |  | 25.7719
| AC014 | ACERO FIGURADO Ø 1/4" A Ø 1" F'Y=60000 PSI (EN OBRA) | KG | 13.5 | 0.675 | 1 | 14.175
| FE001 | ALAMBRE NEGRO | KG | 0.09 | 0.0027 | 1 | 0.0927
| SUB- CO007 | CONCRETO MEZCLA EN OBRA 1:2:3 AGREGADOS DE RIO (APRX. 3000 PSI) | M3 | 0.105 | 0.00525 | 1 | 0.11025
| FE155 | SEPAROL ECOLÓGICO (Desmoldante para formaleta) | KG | 0.3 | 0.009 | 1 | 0.309
| FE157 | CURASEAL BLANCO (SELLADOR) | KG | 4 | 0.12 | 1 | 4.12
| FE002 | PUNTILLA CON CABEZA 2" | LB | 0.4 | 0.012 | 1 | 0.412
| MA005 | REPISA EN ORDINARIO 2.90 X 0.08 X 0.04 | UN | 0.4 | 0.012 | 1 | 0.412
| MA015 | TABLA BURRA EN ORDINARIO 2.90 X 0.28 X 0.025 | UN | 1.2 | 0.036 | 1 | 1.236
| HE011 | VIBRADOR DE CONCRETO A GASOLINA Y/O ELECTRICO | DIA | 0.08 | 0 | 1 | 0.08
| FO001 | FORMALETA MADERA -TABLERO EN MADERA DE 0 ,70 M X 1,4 M (ALQUILER) | DIA | 1.2 | 0 | 1 | 1.2
| FO002 | PARALES CORRIENTE METÁLICOS 2,80 A 3,50 M - TELESCÓPICO INCLUYE CRUCETA | DIA | 1 | 0 | 1 | 1
| HE002 | HERRAMIENTA MENOR | GLB | 0.125 | 0 | 1 | 0.125
| MO051 | CUADRILLA AA (OFICIAL + 2 AYUDANTE)- ALBAÑILERIA | HC | 2.5 | 0 | 1 | 2.5
18,12 |  | VIGA 25X30 CM INCLUYE REFUERZO | M |  |  |  | 21.3094
| AC014 | ACERO FIGURADO Ø 1/4" A Ø 1" F'Y=60000 PSI (EN OBRA) | KG | 9.28 | 0.464 | 1 | 9.744
| FE001 | ALAMBRE NEGRO | KG | 0.09 | 0.0027 | 1 | 0.0927
| SUB- CO007 | CONCRETO MEZCLA EN OBRA 1:2:3 AGREGADOS DE RIO (APRX. 3000 PSI) | M3 | 0.075 | 0.00375 | 1 | 0.07875
| FE155 | SEPAROL ECOLÓGICO (Desmoldante para formaleta) | KG | 0.3 | 0.009 | 1 | 0.309
| FE157 | CURASEAL BLANCO (SELLADOR) | KG | 4 | 0.12 | 1 | 4.12
| FE002 | PUNTILLA CON CABEZA 2" | LB | 0.4 | 0.012 | 1 | 0.412
| MA005 | REPISA EN ORDINARIO 2.90 X 0.08 X 0.04 | UN | 0.6 | 0.018 | 1 | 0.618
| MA015 | TABLA BURRA EN ORDINARIO 2.90 X 0.28 X 0.025 | UN | 1 | 0.03 | 1 | 1.03
| HE011 | VIBRADOR DE CONCRETO A GASOLINA Y/O ELECTRICO | DIA | 0.08 | 0 | 1 | 0.08
| FO001 | FORMALETA MADERA -TABLERO EN MADERA DE 0 ,70 M X 1,4 M (ALQUILER) | DIA | 1.2 | 0 | 1 | 1.2
| FO002 | PARALES CORRIENTE METÁLICOS 2,80 A 3,50 M - TELESCÓPICO INCLUYE CRUCETA | DIA | 1 | 0 | 1 | 1
| HE002 | HERRAMIENTA MENOR | GLB | 0.125 | 0 | 1 | 0.125
| MO051 | CUADRILLA AA (OFICIAL + 2 AYUDANTE)- ALBAÑILERIA | HC | 2.5 | 0 | 1 | 2.5
18,13 |  | VIGA 30X30 CM INCLUYE REFUERZO | M |  |  |  | 22.0162
| AC014 | ACERO FIGURADO Ø 1/4" A Ø 1" F'Y=60000 PSI (EN OBRA) | KG | 9.84 | 0.492 | 1 | 10.332
| FE001 | ALAMBRE NEGRO | KG | 0.09 | 0.0027 | 1 | 0.0927
| SUB- CO007 | CONCRETO MEZCLA EN OBRA 1:2:3 AGREGADOS DE RIO (APRX. 3000 PSI) | M3 | 0.09 | 0.0045 | 1 | 0.0945
| FE155 | SEPAROL ECOLÓGICO (Desmoldante para formaleta) | KG | 0.3 | 0.009 | 1 | 0.309
| FE157 | CURASEAL BLANCO (SELLADOR) | KG | 4 | 0.12 | 1 | 4.12
| FE002 | PUNTILLA CON CABEZA 2" | LB | 0.4 | 0.012 | 1 | 0.412
| MA005 | REPISA EN ORDINARIO 2.90 X 0.08 X 0.04 | UN | 0.7 | 0.021 | 1 | 0.721
| MA015 | TABLA BURRA EN ORDINARIO 2.90 X 0.28 X 0.025 | UN | 1 | 0.03 | 1 | 1.03
| HE011 | VIBRADOR DE CONCRETO A GASOLINA Y/O ELECTRICO | DIA | 0.08 | 0 | 1 | 0.08
| FO001 | FORMALETA MADERA -TABLERO EN MADERA DE 0 ,70 M X 1,4 M (ALQUILER) | DIA | 1.2 | 0 | 1 | 1.2
| FO002 | PARALES CORRIENTE METÁLICOS 2,80 A 3,50 M - TELESCÓPICO INCLUYE CRUCETA | DIA | 1 | 0 | 1 | 1
| HE002 | HERRAMIENTA MENOR | GLB | 0.125 | 0 | 1 | 0.125
| MO051 | CUADRILLA AA (OFICIAL + 2 AYUDANTE)- ALBAÑILERIA | HC | 2.5 | 0 | 1 | 2.5
18,14 |  | VIGA 20X30 CM INCLUYE REFUERZO | M |  |  |  | 21.7707
| AC014 | ACERO FIGURADO Ø 1/4" A Ø 1" F'Y=60000 PSI (EN OBRA) | KG | 8.72 | 0.436 | 1 | 9.156
| FE001 | ALAMBRE NEGRO | KG | 0.09 | 0.0027 | 1 | 0.0927
| SUB- CO007 | CONCRETO MEZCLA EN OBRA 1:2:3 AGREGADOS DE RIO (APRX. 3000 PSI) | M3 | 0.06 | 0.003 | 1 | 0.063
| FE155 | SEPAROL ECOLÓGICO (Desmoldante para formaleta) | KG | 0.3 | 0.009 | 1 | 0.309
| FE157 | CURASEAL BLANCO (SELLADOR) | KG | 4 | 0.12 | 1 | 4.12
| FE002 | PUNTILLA CON CABEZA 2" | LB | 0.4 | 0.012 | 1 | 0.412
| MA005 | REPISA EN ORDINARIO 2.90 X 0.08 X 0.04 | UN | 0.6 | 0.018 | 1 | 0.618
| MA015 | TABLA BURRA EN ORDINARIO 2.90 X 0.28 X 0.025 | UN | 1 | 0.03 | 1 | 1.03
| HE011 | VIBRADOR DE CONCRETO A GASOLINA Y/O ELECTRICO | DIA | 0.08 | 0 | 1 | 0.08
| FO001 | FORMALETA MADERA -TABLERO EN MADERA DE 0 ,70 M X 1,4 M (ALQUILER) | DIA | 1.2 | 0 | 1 | 1.2
| FO002 | PARALES CORRIENTE METÁLICOS 2,80 A 3,50 M - TELESCÓPICO INCLUYE CRUCETA | DIA | 1 | 0 | 1 | 1
| HE002 | HERRAMIENTA MENOR | GLB | 1.19 | 0 | 1 | 1.19
| MO051 | CUADRILLA AA (OFICIAL + 2 AYUDANTE)- ALBAÑILERIA | HC | 2.5 | 0 | 1 | 2.5
18,15 |  | VIGUETA 12X30 CM INCLUYE REFUERZO | M |  |  |  | 12.6106
| AC014 | ACERO FIGURADO Ø 1/4" A Ø 1" F'Y=60000 PSI (EN OBRA) | KG | 4.29 | 0.2145 | 1 | 4.5045
| FE001 | ALAMBRE NEGRO | KG | 0.09 | 0.0027 | 1 | 0.0927
| SUB- CO007 | CONCRETO MEZCLA EN OBRA 1:2:3 AGREGADOS DE RIO (APRX. 3000 PSI) | M3 | 0.036 | 0.0018 | 1 | 0.0378
| FE155 | SEPAROL ECOLÓGICO (Desmoldante para formaleta) | KG | 0.2 | 0.006 | 1 | 0.206
| FE157 | CURASEAL BLANCO (SELLADOR) | KG | 4 | 0.12 | 1 | 4.12
| FE002 | PUNTILLA CON CABEZA 2" | LB | 0.4 | 0.012 | 1 | 0.412
| MA005 | REPISA EN ORDINARIO 2.90 X 0.08 X 0.04 | UN | 0.12 | 0.0036 | 1 | 0.1236
| MA015 | TABLA BURRA EN ORDINARIO 2.90 X 0.28 X 0.025 | UN | 0.3 | 0.009 | 1 | 0.309
| HE011 | VIBRADOR DE CONCRETO A GASOLINA Y/O ELECTRICO | DIA | 0.08 | 0 | 1 | 0.08
| FO001 | FORMALETA MADERA -TABLERO EN MADERA DE 0 ,70 M X 1,4 M (ALQUILER) | DIA | 1.2 | 0 | 1 | 1.2
| FO002 | PARALES CORRIENTE METÁLICOS 2,80 A 3,50 M - TELESCÓPICO INCLUYE CRUCETA | DIA | 1 | 0 | 1 | 1
| HE002 | HERRAMIENTA MENOR | GLB | 0.025 | 0 | 1 | 0.025
| MO051 | CUADRILLA AA (OFICIAL + 2 AYUDANTE)- ALBAÑILERIA | HC | 0.5 | 0 | 1 | 0.5
18,16 |  | PLACA FÁCIL BLOQUELÓN INCLUYE REFUERZO | M2 |  |  |  | 15.6146
| AC012 | MALLA ELECTROSOLDADA S=150X150MM, Ø=4X4MM | KG | 1.33 | 0.0665 | 1 | 1.3965
| FE001 | ALAMBRE NEGRO | KG | 0.09 | 0.0027 | 1 | 0.0927
| SUB- CO007 | CONCRETO MEZCLA EN OBRA 1:2:3 AGREGADOS DE RIO (APRX. 3000 PSI) | M3 | 0.05 | 0.0025 | 1 | 0.0525
| FE155 | SEPAROL ECOLÓGICO (Desmoldante para formaleta) | KG | 0.3 | 0.009 | 1 | 0.309
| BL028 | BLOQUELÓN 80X23X 8CM | UN | 4.87 | 0.1461 | 1 | 5.0161
| CM020 | PERFIL PLACA FÁCIL 8M NEGRO | UN | 0.16 | 0.0048 | 1 | 0.1648
| FE023 | PUNTILLA SIN CABEZA 1" | LB | 0.05 | 0.0015 | 1 | 0.0515
| MA005 | REPISA EN ORDINARIO 2.90 X 0.08 X 0.04 | UN | 0.05 | 0.0015 | 1 | 0.0515
| FE156 | DISTANCIADOR. CM-20 CLIP MORTERO | UN | 4 | 0.12 | 1 | 4.12
| MA015 | TABLA BURRA EN ORDINARIO 2.90 X 0.28 X 0.025 | UN | 1 | 0.03 | 1 | 1.03
| HE011 | VIBRADOR DE CONCRETO A GASOLINA Y/O ELECTRICO | DIA | 0.08 | 0 | 1 | 0.08
| FO001 | FORMALETA MADERA -TABLERO EN MADERA DE 0 ,70 M X 1,4 M (ALQUILER) | DIA | 1.2 | 0 | 1 | 1.2
| FO002 | PARALES CORRIENTE METÁLICOS 2,80 A 3,50 M - TELESCÓPICO INCLUYE CRUCETA | DIA | 1 | 0 | 1 | 1
| HE002 | HERRAMIENTA MENOR | GLB | 0.05 | 0 | 1 | 0.05
| MO051 | CUADRILLA AA (OFICIAL + 2 AYUDANTE)- ALBAÑILERIA | HC | 1 | 0 | 1 | 1
18,17 |  | PLACA (ENTREPISO) EN CONCRETO DE 10 CM CON MALLA ELECTROSOLDADA (USAR PARA ÁREAS MUY PEQUEÑAS) NO CUMPLE NORMA. | M2 |  |  |  | 100.8427
| AC009 | MALLA ELECTROSOLDADA S=150X150MM, Ø=6X6MM | KG | 2.99 | 0.1495 | 1 | 3.1395
| FE001 | ALAMBRE NEGRO | KG | 0.09 | 0.0027 | 1 | 0.0927
| 18,70 | CONCRETO 1:2:3 (3.000PSI APROX.) MEZCLA EN OBRA- OBRAS VARIAS | M3 | 0.1 | 0.005 | 371.8433 | 39.0435
| MA019 | TABLA CHAPA EN ORDINARIO 2.90 X 0.28 X 0.02 | UN | 0.2 | 0.006 | 1 | 0.206
| MO051 | CUADRILLA AA (OFICIAL + 2 AYUDANTE)- ALBAÑILERIA | HC | 1 | 0 | 1 | 1
| FE023 | PUNTILLA SIN CABEZA 1" | LB | 0.07 | 0.0021 | 1 | 0.0721
| FO001 | FORMALETA MADERA -TABLERO EN MADERA DE 0 ,70 M X 1,4 M (ALQUILER) | DIA | 28.56 | 0 | 1 | 28.56
| MA005 | REPISA EN ORDINARIO 2.90 X 0.08 X 0.04 | UN | 0.31 | 0.0093 | 1 | 0.3193
| FE157 | CURASEAL BLANCO (SELLADOR) | KG | 0.2 | 0.006 | 1 | 0.206
| FE155 | SEPAROL ECOLÓGICO (Desmoldante para formaleta) | KG | 0.12 | 0.0036 | 1 | 0.1236
| FO002 | PARALES CORRIENTE METÁLICOS 2,80 A 3,50 M - TELESCÓPICO INCLUYE CRUCETA | DIA | 28 | 0 | 1 | 28
| HE011 | VIBRADOR DE CONCRETO A GASOLINA Y/O ELECTRICO | DIA | 0.03 | 0 | 1 | 0.03
| HE002 | HERRAMIENTA MENOR | GLB | 0.05 | 0 | 1 | 0.05
18,18 |  | PLACA (ENTREPISO) EN CONCRETO DE 12 CM CON MALLA ELECTROSOLDADA . (USAR PARA ÁREAS MUY PEQUEÑAS) NO CUMPLE NORMA. | M2 |  |  |  | 109.0615
| AC009 | MALLA ELECTROSOLDADA S=150X150MM, Ø=6X6MM | KG | 2.99 | 0.1495 | 1 | 3.1395
| FE001 | ALAMBRE NEGRO | KG | 0.09 | 0.0027 | 1 | 0.0927
| 18,70 | CONCRETO 1:2:3 (3.000PSI APROX.) MEZCLA EN OBRA- OBRAS VARIAS | M3 | 0.12 | 0.006 | 371.8433 | 46.8523
| MA019 | TABLA CHAPA EN ORDINARIO 2.90 X 0.28 X 0.02 | UN | 0.2 | 0.006 | 1 | 0.206
| MO051 | CUADRILLA AA (OFICIAL + 2 AYUDANTE)- ALBAÑILERIA | HC | 1 | 0 | 1 | 1
| FE023 | PUNTILLA SIN CABEZA 1" | LB | 0.07 | 0.0021 | 1 | 0.0721
| FO001 | FORMALETA MADERA -TABLERO EN MADERA DE 0 ,70 M X 1,4 M (ALQUILER) | DIA | 28.56 | 0 | 1 | 28.56
| MA005 | REPISA EN ORDINARIO 2.90 X 0.08 X 0.04 | UN | 0.31 | 0.0093 | 1 | 0.3193
| FE155 | SEPAROL ECOLÓGICO (Desmoldante para formaleta) | KG | 0.12 | 0.0036 | 1 | 0.1236
| FE157 | CURASEAL BLANCO (SELLADOR) | KG | 0.2 | 0.006 | 1 | 0.206
| FO002 | PARALES CORRIENTE METÁLICOS 2,80 A 3,50 M - TELESCÓPICO INCLUYE CRUCETA | DIA | 28 | 0 | 1 | 28
| HE011 | VIBRADOR DE CONCRETO A GASOLINA Y/O ELECTRICO | DIA | 0.03 | 0 | 1 | 0.03
| HE002 | HERRAMIENTA MENOR | GLB | 0.46 | 0 | 1 | 0.46
18,19 |  | PLACA DE CONTRAPISO EN CONCRETO DE 10 CM CON MALLA ELECTROSOLDADA | M2 |  |  |  | 5.4138
| AC009 | MALLA ELECTROSOLDADA S=150X150MM, Ø=6X6MM | KG | 2.9872 | 0.14936 | 1 | 3.1366
| FE001 | ALAMBRE NEGRO | KG | 0.09 | 0.0027 | 1 | 0.0927
| SUB- CO007 | CONCRETO MEZCLA EN OBRA 1:2:3 AGREGADOS DE RIO (APRX. 3000 PSI) | M3 | 0.12 | 0.006 | 1 | 0.126
| MA019 | TABLA CHAPA EN ORDINARIO 2.90 X 0.28 X 0.02 | UN | 0.4 | 0.012 | 1 | 0.412
| MO051 | CUADRILLA AA (OFICIAL + 2 AYUDANTE)- ALBAÑILERIA | HC | 1 | 0 | 1 | 1
| FE023 | PUNTILLA SIN CABEZA 1" | LB | 0.2 | 0.006 | 1 | 0.206
| MA005 | REPISA EN ORDINARIO 2.90 X 0.08 X 0.04 | UN | 0.2 | 0.006 | 1 | 0.206
| FE155 | SEPAROL ECOLÓGICO (Desmoldante para formaleta) | KG | 0.12 | 0.0036 | 1 | 0.1236
| FE157 | CURASEAL BLANCO (SELLADOR) | KG | 0.03 | 0.0009 | 1 | 0.0309
| HE011 | VIBRADOR DE CONCRETO A GASOLINA Y/O ELECTRICO | DIA | 0.03 | 0 | 1 | 0.03
| HE002 | HERRAMIENTA MENOR | GLB | 0.05 | 0 | 1 | 0.05
18,20 | SUB- CO008 | CONCRETO MEZCLA EN OBRA 1:2:3 (3.000 PSI APROX.) OBRAS VARIAS | M3 |  |  |  | 371.8433
| HE002 | HERRAMIENTA MENOR | GLB | 0.125 | 0 | 1 | 0.125
| FE003 | AGUA | M3 | 0.21 | 0.0063 | 1 | 0.2163
| CP014 | CEMENTO GRIS | KG | 350 | 17.5 | 1 | 367.5
| AG021 | ARENA LAVADA DE RÍO (INCLUYE TRANSPORTE) | M3 | 0.56 | 0.0168 | 1 | 0.5768
| AG012 | GRAVILLA DE RÍO DE 1/2" (INCLUYE TRANSPORTE) | M3 | 0.84 | 0.0252 | 1 | 0.8652
| HE007 | MEZCLADORA A GASOLINA (1.5 BULTOS) | DIA | 0.06 | 0 | 1 | 0.06
| MO004 | AYUDANTE ALBAÑILERÍA CON PRESTACIONES | HH | 2 | 0 | 1 | 2
| MO003 | OFICIAL ALBAÑILERIA CON PRESTACIONES | HH | 0.5 | 0 | 1 | 0.5
18,21 |  | CONCRETO MEZCLA EN OBRA 1:2:3 (3.000 PSI APROX.) PARA REALIZAR ENSANCHAMIENTO DE ESTRUCTURAS DE CONCRETO (VIGAS AEREAS Y COLUMNAS) EXISTENTES PARA REFORZAMIENTO INCLUYE ACTIVIDADES DE ESCARIFICACIÓN Y APLICACIÓN DEL SIKADUR 32 PRIMER O IGUAL O SUPERIOR CALIDAD | M3 |  |  |  | 516.7637
| HE002 | HERRAMIENTA MENOR | GLB | 5 | 0 | 1 | 5
| FE003 | AGUA | M3 | 0.21 | 0.0063 | 1 | 0.2163
| FE001 | ALAMBRE NEGRO | KG | 0.03 | 0.0009 | 1 | 0.0309
| AG021 | ARENA LAVADA DE RÍO (INCLUYE TRANSPORTE) | M3 | 0.56 | 0.0168 | 1 | 0.5768
| CP014 | CEMENTO GRIS | KG | 350 | 17.5 | 1 | 367.5
| AG012 | GRAVILLA DE RÍO DE 1/2" (INCLUYE TRANSPORTE) | M3 | 0.84 | 0.0252 | 1 | 0.8652
| FE068 | SIKADUR 32 PRIMER O IGUAL O SUPERIOR CALIDAD | KG | 0.7 | 0.021 | 1 | 0.721
| HE007 | MEZCLADORA A GASOLINA (1.5 BULTOS) | DIA | 0.13 | 0 | 1 | 0.13
| MA019 | TABLA CHAPA EN ORDINARIO 2.90 X 0.28 X 0.02 | UN | 27.4956 | 0.82487 | 1 | 28.3205
| MO051 | CUADRILLA AA (OFICIAL + 2 AYUDANTE)- ALBAÑILERIA | HC | 78 | 0 | 1 | 78
| FE023 | PUNTILLA SIN CABEZA 1" | LB | 8.332 | 0.24996 | 1 | 8.582
| MA009 | DURMIENTE EN ORDINARIO 2.90 X 0.04 X 0.04 | UN | 15 | 0.45 | 1 | 15.45
| MA005 | REPISA EN ORDINARIO 2.90 X 0.08 X 0.04 | UN | 8.332 | 0.24996 | 1 | 8.582
| FE155 | SEPAROL ECOLÓGICO (Desmoldante para formaleta) | KG | 2.083 | 0.06249 | 1 | 2.1455
| FE157 | CURASEAL BLANCO (SELLADOR) | KG | 0.6249 | 0.018747 | 1 | 0.64365
18,22 |  | APLICACIÓN DE SIKADUR 32 PRIMER O IGUAL O SUPERIOR CALIDAD PARA SOLDAR CONCRETOS EXISTENTES A CONCRETO NUEVO CON ESCARIFICACIÓN ENTRE 2 A 6 CM DE ESPESOR | M2 |  |  |  | 1.355
| HE002 | HERRAMIENTA MENOR | GLB | 0.2 | 0.025 | 1 | 0.225
| FE068 | SIKADUR 32 PRIMER O IGUAL O SUPERIOR CALIDAD | KG | 0.6 | 0.03 | 1 | 0.63
| MO003 | OFICIAL ALBAÑILERIA CON PRESTACIONES | HH | 0.5 | 0 | 1 | 0.5
18,24 | 18.24 | RELLENO RECEBO COMPACTADO(INCLUYE MATERIAL Y CONPACTACION) | M3 |  |  |  | 1.67 | 10202
| HE002 | HERRAMIENTA MENOR | GLB | 0.02 |  | 1 | 0.02
| AG003 | RECEBO COMUN (INCLUYE TRANSPORTE) | M3 | 1 | 0.25 | 1 | 1.25
| MO033 | CUADRILLA (2 AYUDANTES ALBAÑILERIA CON PRESTACIONES) | HC | 0.4 |  | 1 | 0.4
18,25 |  | VIGA DE CIMENTACION VC3 (0,20X0,25) EN CONCRETO 1:2:3 HECHO EN OBRA DE 3.000PSI APROX. PARA MUROS MEDIANEROS SOBRE CONCRETO CICLOPEO. (no incluye demolicion de placa, excavacion, ciclopeo, relleno bajo placa, ni reconstruccion de placa de contrapiso) | M |  |  |  | 32.4435 | 20102 | 201E03
| HE002 | HERRAMIENTA MENOR | GLB | 0.0167 |  | 1 | 0.0167
| HE038 | ACPM | GAL | 0.15 | 0.0045 | 1 | 0.1545
| MO051 | CUADRILLA AA (OFICIAL + 2 AYUDANTE)- ALBAÑILERIA | HC | 1.2 |  | 1 | 1.2
| MA021 | TABLA CHAPA EN ORDINARIO 2.90 X 0.18 X 0.02 | UN | 0.69 | 0.0207 | 1 | 0.7107
| FE002 | PUNTILLA CON CABEZA 2" | LB | 0.176 | 0.00528 | 1 | 0.18128
| 18,70 | CONCRETO 1:2:3 (3.000PSI APROX.) MEZCLA EN OBRA- OBRAS VARIAS | M3 | 0.065 | 0.00325 | 371.8433 | 25.3783
| AC035 | ACERO CORRUG. FIG.1/4” A 1” 60.000 PSI | KG | 4.17 | 0.1251 | 1 | 4.2951
| FE001 | ALAMBRE NEGRO | KG | 0.33 | 0.0099 | 1 | 0.3399
| 18,24 | RELLENO RECEBO COMPACTADO(INCLUYE MATERIAL Y CONPACTACION) | M3 | 0.1 |  | 1.67 | 0.167
18,26 |  | VIGA DE CIMENTACION VC4 (0.20X0.25) A AMBOS LADOS EN CONCRETO 1:2:3 EN OBRA DE 3.000PSI APROX. PARA MUROS EN AUSENCIA TOTAL DE CIMENTACION. (No incluye demolicion de placa, excavación, ciclopeo, relleno bajo placa, ni reconstrucci{on de placa de contrapiso). | M |  |  |  | 58.5737
| HE002 | HERRAMIENTA MENOR | GLB | 0.0167 |  | 1 | 0.0167
| HE038 | ACPM | GAL | 0.15 | 0.0045 | 1 | 0.1545
| MO051 | CUADRILLA AA (OFICIAL + 2 AYUDANTE)- ALBAÑILERIA | HC | 2.4 |  | 1 | 2.4
| MA021 | TABLA CHAPA EN ORDINARIO 2.90 X 0.18 X 0.02 | UN | 0.69 | 0.0207 | 1 | 0.7107
| FE002 | PUNTILLA CON CABEZA 2" | LB | 0.176 | 0.00528 | 1 | 0.18128
| 18,70 | CONCRETO 1:2:3 (3.000PSI APROX.) MEZCLA EN OBRA- OBRAS VARIAS | M3 | 0.114 | 0.0057 | 371.8433 | 44.5096 |  | 0.114
| AC035 | ACERO CORRUG. FIG.1/4” A 1” 60.000 PSI | KG | 9.48 | 0.2844 | 1 | 9.7644
| FE001 | ALAMBRE NEGRO | KG | 0.65 | 0.0195 | 1 | 0.6695
| 18,24 | RELLENO RECEBO COMPACTADO(INCLUYE MATERIAL Y CONPACTACION) | M3 | 0.1 |  | 1.67 | 0.167
18,27 |  | VIGA DE CIMENTACION VC1 (0.20X0.25) EN CONCRETO 1:2:3 HECHO EN OBRA DE 3.000PSI APROX. PARA MUROS NUEVOS JUNTO A MUROS COMPARTIDOS SOBRE CONCRETO CICLOPEO (No incluye demolicion de placa,excavacion,ciclopeo, relleno bajo placa, ni reconstrucción de placa de contrapiso). | M |  |  |  | 25.8652
| HE002 | HERRAMIENTA MENOR | GLB | 0.12 |  | 1 | 0.12
| HE038 | ACPM | GAL | 0.15 | 0.0045 | 1 | 0.1545
| MO051 | CUADRILLA AA (OFICIAL + 2 AYUDANTE)- ALBAÑILERIA | HC | 1.2 |  | 1 | 1.2
| MA021 | TABLA CHAPA EN ORDINARIO 2.90 X 0.18 X 0.02 | UN | 0.69 | 0.0207 | 1 | 0.7107
| FE002 | PUNTILLA CON CABEZA 2" | LB | 0.176 | 0.00528 | 1 | 0.18128
| 18,70 | CONCRETO 1:2:3 (3.000PSI APROX.) MEZCLA EN OBRA- OBRAS VARIAS | M3 | 0.05 | 0.0015 | 371.8433 | 19.1499
| AC035 | ACERO CORRUG. FIG.1/4” A 1” 60.000 PSI | KG | 3.73 | 0.1119 | 1 | 3.8419
| FE001 | ALAMBRE NEGRO | KG | 0.33 | 0.0099 | 1 | 0.3399
| 18,24 | RELLENO RECEBO COMPACTADO(INCLUYE MATERIAL Y CONPACTACION) | M3 | 0.1 |  | 1.67 | 0.167
18,28 |  | VIGA DE CIMENTACION VC1 (0.20X0.25) NUEVA PARA MURO NUEVO CONCRETO 1:2:3 HECHO EN OBRA DE 3.000PSI APROX. (No incluye demolicion de placa, excavacion ,ciclopeo , relleno bajo placa, ni reconstrucción de placa de contrapiso). | M |  |  |  | 26.3271
| HE002 | HERRAMIENTA MENOR | GLB | 0.12 |  | 1 | 0.12
| HE038 | ACPM | GAL | 0.15 | 0.0045 | 1 | 0.1545
| MO051 | CUADRILLA AA (OFICIAL + 2 AYUDANTE)- ALBAÑILERIA | HC | 1.2 |  | 1 | 1.2
| MA021 | TABLA CHAPA EN ORDINARIO 2.90 X 0.18 X 0.02 | UN | 0.69 | 0.0207 | 1 | 0.7107
| FE002 | PUNTILLA CON CABEZA 2" | LB | 0.176 | 0.00528 | 1 | 0.18128
| 18,70 | CONCRETO 1:2:3 (3.000PSI APROX.) MEZCLA EN OBRA- OBRAS VARIAS | M3 | 0.05 | 0.0025 | 371.8433 | 19.5218
| AC035 | ACERO CORRUG. FIG.1/4” A 1” 60.000 PSI | KG | 3.73 | 0.1119 | 1 | 3.8419
| FE001 | ALAMBRE NEGRO | KG | 0.33 | 0.09999 | 1 | 0.42999
| 18,24 | RELLENO RECEBO COMPACTADO(INCLUYE MATERIAL Y CONPACTACION) | M3 | 0.1 |  | 1.67 | 0.167
18,29 |  | VIGA DE CIMENTACION VC2 (0.30X0.25) NUEVA PARA MURO NUEVO CONCRETO 1:2:3 HECHO EN OBRA DE 3.000PSI APROX.No incluye demolicion de placa, excavacion,ciclopeo, relleno bajo placa, ni reconstruccion de placa de contrapiso | M |  |  |  | 36.1009
| HE002 | HERRAMIENTA MENOR | GLB | 0.12 |  | 1 | 0.12
| HE038 | ACPM | GAL | 0.15 | 0.0045 | 1 | 0.1545
| MO051 | CUADRILLA AA (OFICIAL + 2 AYUDANTE)- ALBAÑILERIA | HC | 1.2 |  | 1 | 1.2
| MA019 | TABLA CHAPA EN ORDINARIO 2.90 X 0.28 X 0.02 | UN | 0.69 | 0.0207 | 1 | 0.7107
| FE002 | PUNTILLA CON CABEZA 2" | LB | 0.176 | 0.00528 | 1 | 0.18128
| 18,70 | CONCRETO 1:2:3 (3.000PSI APROX.) MEZCLA EN OBRA- OBRAS VARIAS | M3 | 0.075 | 0.00375 | 371.8433 | 29.2827
| AC035 | ACERO CORRUG. FIG.1/4” A 1” 60.000 PSI | KG | 3.83 | 0.1149 | 1 | 3.9449
| FE001 | ALAMBRE NEGRO | KG | 0.33 | 0.0099 | 1 | 0.3399
| 18,24 | RELLENO RECEBO COMPACTADO(INCLUYE MATERIAL Y CONPACTACION) | M3 | 0.1 |  | 1.67 | 0.167
18,30 |  | RECONSTRUCCION DE PLACA DE CONTRAPISO e=0.05M, EN CONCRETO 1:3:4 HECHO EN OBRA DE 2.OOOPSI APROX. (No incluye refuerzo) | M2 |  |  |  | 14.8326
| 18,74 | CONCRETO 1:3:4 (2.000PSI APROX.) MEZCLA EN OBRA- OBRAS VARIAS | M3 | 0.05 | 0.0025 | 277.3897 | 14.563
| MO044 | CUADRILLA (OFICIAL ALBAÑILERIA CON PRESTACIONES+ AYUDANTE ALBAÑILERIA CON PRESTACIONES) | JR | 0.09 |  | 1 | 0.09
| HE002 | HERRAMIENTA MENOR | GLB | 0.0045 |  | 1 | 0.0045
| MA055 | TABLA BURRA 30X2.2-2.7CMX2.90M | UN | 0.17 | 0.0051 | 1 | 0.1751
18,33 |  | VIGA PARA AMARRE DE MURO DE COINTENCION (0,20X0,25)M. CONCRETO 1:2:3 HECHO EN OBRA DE 3.000PSI APROX. | M |  |  |  | 27.5059
| HE002 | HERRAMIENTA MENOR | GLB | 0.12 |  | 1 | 0.12
| 18,70 | CONCRETO 1:2:3 (3.000PSI APROX.) MEZCLA EN OBRA- OBRAS VARIAS | M3 | 0.05 | 0.0025 | 371.8433 | 19.5218
| AC035 | ACERO CORRUG. FIG.1/4” A 1” 60.000 PSI | KG | 4.64 | 0.1392 | 1 | 4.7792
| FE001 | ALAMBRE NEGRO | KG | 0.42 | 0.0126 | 1 | 0.4326
| HE038 | ACPM | GAL | 0.15 | 0.0045 | 1 | 0.1545
| MA021 | TABLA CHAPA EN ORDINARIO 2.90 X 0.18 X 0.02 | UN | 1 | 0.03 | 1 | 1.03
| FE002 | PUNTILLA CON CABEZA 2" | LB | 0.26 | 0.0078 | 1 | 0.2678
| MO051 | CUADRILLA AA (OFICIAL + 2 AYUDANTE)- ALBAÑILERIA | HC | 1.2 |  | 1 | 1.2
18,34 |  | VIGA SOBRE MURO DE CONTENCION (0,30X0,15)M. CONCRETO 1:2:3 HECHO EN OBRA DE 3.000PSI APROX. | M |  |  |  | 25.8936
| HE002 | HERRAMIENTA MENOR | GLB | 0.12 |  | 1 | 0.12
| 18,70 | CONCRETO 1:2:3 (3.000PSI APROX.) MEZCLA EN OBRA- OBRAS VARIAS | M3 | 0.045 | 0.00225 | 371.8433 | 17.5696
| AC035 | ACERO CORRUG. FIG.1/4” A 1” 60.000 PSI | KG | 4.94 | 0.1482 | 1 | 5.0882
| FE001 | ALAMBRE NEGRO | KG | 0.42 | 0.0126 | 1 | 0.4326
| HE038 | ACPM | GAL | 0.15 | 0.0045 | 1 | 0.1545
| MA019 | TABLA CHAPA EN ORDINARIO 2.90 X 0.28 X 0.02 | UN | 1.03 | 0.0309 | 1 | 1.0609
| FE002 | PUNTILLA CON CABEZA 2" | LB | 0.26 | 0.0078 | 1 | 0.2678
| MO051 | CUADRILLA AA (OFICIAL + 2 AYUDANTE)- ALBAÑILERIA | HC | 1.2 |  | 1 | 1.2
18,35 |  | COLUMNA NUEVA CC1-A(0,15X0,15M) CONFINANTE CONCRETO 1:2:3 HECHO EN OBRA DE 3.000PSI APROX. | M |  |  |  | 24.1431
| HE002 | HERRAMIENTA MENOR | GLB | 0.1 |  | 1 | 0.1
| HE038 | ACPM | GAL | 0.15 | 0.0045 | 1 | 0.1545
| 18,70 | CONCRETO 1:2:3 (3.000PSI APROX.) MEZCLA EN OBRA- OBRAS VARIAS | M3 | 0.047 | 0.00235 | 371.8433 | 18.3505
| AC035 | ACERO CORRUG. FIG.1/4” A 1” 60.000 PSI | KG | 3.21 | 0.0963 | 1 | 3.3063
| FE001 | ALAMBRE NEGRO | KG | 0.33 | 0.0099 | 1 | 0.3399
| MA022 | TABLA CHAPA EN ORDINARIO 2.90 X 0.13 X 0.02 | UN | 0.69 | 0.0207 | 1 | 0.7107
| FE002 | PUNTILLA CON CABEZA 2" | LB | 0.176 | 0.00528 | 1 | 0.18128
| MO051 | CUADRILLA AA (OFICIAL + 2 AYUDANTE)- ALBAÑILERIA | HC | 1 |  | 1 | 1
18,36 |  | COLUMNA NUEVA CC1-C(0,10X0,20M) CONFINANTE CONCRETO 1:2:3 HECHO EN OBRA D E 3.000PSI APROX. | M |  |  |  | 19.8484
| HE002 | HERRAMIENTA MENOR | GLB | 0.1 |  | 1 | 0.1
| HE038 | ACPM | GAL | 0.15 | 0.0045 | 1 | 0.1545
| 18,70 | CONCRETO 1:2:3 (3.000PSI APROX.) MEZCLA EN OBRA- OBRAS VARIAS | M3 | 0.036 | 0.0018 | 371.8433 | 14.0557
| AC035 | ACERO CORRUG. FIG.1/4” A 1” 60.000 PSI | KG | 3.21 | 0.0963 | 1 | 3.3063
| FE001 | ALAMBRE NEGRO | KG | 0.33 | 0.0099 | 1 | 0.3399
| MA021 | TABLA CHAPA EN ORDINARIO 2.90 X 0.18 X 0.02 | UN | 0.69 | 0.0207 | 1 | 0.7107
| FE002 | PUNTILLA CON CABEZA 2" | LB | 0.176 | 0.00528 | 1 | 0.18128
| MO051 | CUADRILLA AA (OFICIAL + 2 AYUDANTE)- ALBAÑILERIA | HC | 1 |  | 1 | 1
18,37 |  | COLUMNA NUEVA CC2-A(0,15X0,10M) CONFINANTE EN CONCRETO 1:2:3 HECHO EN OBRA DE 3.000PSI APROX. | M |  |  |  | 15.6883
| HE002 | HERRAMIENTA MENOR | GLB | 0.08 |  | 1 | 0.08
| HE038 | ACPM | GAL | 0.15 | 0.0045 | 1 | 0.1545
| 18,70 | CONCRETO 1:2:3 (3.000PSI APROX.) MEZCLA EN OBRA- OBRAS VARIAS | M3 | 0.031 | 0.00155 | 371.8433 | 12.1035
| AC035 | ACERO CORRUG. FIG.1/4” A 1” 60.000 PSI | KG | 1.45 | 0.0435 | 1 | 1.4935
| FE001 | ALAMBRE NEGRO | KG | 0.16 | 0.0048 | 1 | 0.1648
| MA022 | TABLA CHAPA EN ORDINARIO 2.90 X 0.13 X 0.02 | UN | 0.69 | 0.0207 | 1 | 0.7107
| FE002 | PUNTILLA CON CABEZA 2" | LB | 0.176 | 0.00528 | 1 | 0.18128
| MO051 | CUADRILLA AA (OFICIAL + 2 AYUDANTE)- ALBAÑILERIA | HC | 0.8 |  | 1 | 0.8
18,38 |  | COLUMNA NUEVA CC2-B(0,12X0,10M) CONFINANTE EN CONCRETO 1:2:3 HECHO EN OBRA DE 3.000PSI APROX. | M |  |  |  | 14.4758
| HE002 | HERRAMIENTA MENOR | GLB | 0.08 |  | 1 | 0.08
| HE038 | ACPM | GAL | 0.15 | 0.0045 | 1 | 0.1545
| 18,70 | CONCRETO 1:2:3 (3.000PSI APROX.) MEZCLA EN OBRA- OBRAS VARIAS | M3 | 0.028 | 0.0014 | 371.8433 | 10.9322
| AC035 | ACERO CORRUG. FIG.1/4” A 1” 60.000 PSI | KG | 1.41 | 0.0423 | 1 | 1.4523
| FE001 | ALAMBRE NEGRO | KG | 0.16 | 0.0048 | 1 | 0.1648
| MA022 | TABLA CHAPA EN ORDINARIO 2.90 X 0.13 X 0.02 | UN | 0.69 | 0.0207 | 1 | 0.7107
| FE002 | PUNTILLA CON CABEZA 2" | LB | 0.176 | 0.00528 | 1 | 0.18128
| MO051 | CUADRILLA AA (OFICIAL + 2 AYUDANTE)- ALBAÑILERIA | HC | 0.8 |  | 1 | 0.8
18,39 |  | COLUMNA NUEVA CC2-C(0,10X0,10M) CONFINANTE EN CONCRETO 1:2:3 HECHO EN OBRA DE 3.000PSI APROX. | M |  |  |  | 13.6949
| HE002 | HERRAMIENTA MENOR | GLB | 0.08 |  | 1 | 0.08
| HE038 | ACPM | GAL | 0.15 | 0.0045 | 1 | 0.1545
| 18,70 | CONCRETO 1:2:3 (3.000PSI APROX.) MEZCLA EN OBRA- OBRAS VARIAS | M3 | 0.026 | 0.0013 | 371.8433 | 10.1513
| AC035 | ACERO CORRUG. FIG.1/4” A 1” 60.000 PSI | KG | 1.41 | 0.0423 | 1 | 1.4523
| FE001 | ALAMBRE NEGRO | KG | 0.16 | 0.0048 | 1 | 0.1648
| MA022 | TABLA CHAPA EN ORDINARIO 2.90 X 0.13 X 0.02 | UN | 0.69 | 0.0207 | 1 | 0.7107
| FE002 | PUNTILLA CON CABEZA 2" | LB | 0.176 | 0.00528 | 1 | 0.18128
| MO051 | CUADRILLA AA (OFICIAL + 2 AYUDANTE)- ALBAÑILERIA | HC | 0.8 |  | 1 | 0.8
18,40 |  | COLUMNA NUEVA CC3(0,20X0,20M) CONFINANTE EN CONCRETO 1:2:3 HECHO EN OBRA DE 3.000PSI APROX. | M |  |  |  | 34.2748
| HE002 | HERRAMIENTA MENOR | GLB | 0.1 |  | 1 | 0.1
| HE038 | ACPM | GAL | 0.15 | 0.0045 | 1 | 0.1545
| 18,70 | CONCRETO 1:2:3 (3.000PSI APROX.) MEZCLA EN OBRA- OBRAS VARIAS | M3 | 0.072 | 0.0036 | 371.8433 | 28.1114
| AC035 | ACERO CORRUG. FIG.1/4” A 1” 60.000 PSI | KG | 3.57 | 0.1071 | 1 | 3.6771
| FE001 | ALAMBRE NEGRO | KG | 0.33 | 0.0099 | 1 | 0.3399
| MA021 | TABLA CHAPA EN ORDINARIO 2.90 X 0.18 X 0.02 | UN | 0.69 | 0.0207 | 1 | 0.7107
| FE002 | PUNTILLA CON CABEZA 2" | LB | 0.176 | 0.00528 | 1 | 0.18128
| MO051 | CUADRILLA AA (OFICIAL + 2 AYUDANTE)- ALBAÑILERIA | HC | 1 |  | 1 | 1
18,41 |  | VIGA DE AMARRE SOBRE MURO VA1 (0,15X0,15M) INCLUYE ACERO DE REFUERZO Y CONCRETO 1:2:3 HECHO EN OBRA DE 3.000PSI APROX. | M |  |  |  | 14.4727
| HE002 | HERRAMIENTA MENOR | GLB | 0.1 |  | 1 | 0.1
| HE038 | ACPM | GAL | 0.15 | 0.0045 | 1 | 0.1545
| 18,70 | CONCRETO 1:2:3 (3.000PSI APROX.) MEZCLA EN OBRA- OBRAS VARIAS | M3 | 0.02 | 0.001 | 371.8433 | 7.8087
| AC035 | ACERO CORRUG. FIG.1/4” A 1” 60.000 PSI | KG | 4.11 | 0.1233 | 1 | 4.2333
| FE001 | ALAMBRE NEGRO | KG | 0.14 | 0.0042 | 1 | 0.1442
| MA022 | TABLA CHAPA EN ORDINARIO 2.90 X 0.13 X 0.02 | UN | 0.69 | 0.0207 | 1 | 0.7107
| FE002 | PUNTILLA CON CABEZA 2" | LB | 0.176 | 0.00528 | 1 | 0.18128
| HE020 | ANDAMIO TUBULAR 1,5*1,5 C/CRUCETA | DIA | 0.14 |  | 1 | 0.14
| MO033 | CUADRILLA (2 AYUDANTES ALBAÑILERIA CON PRESTACIONES) | HC | 1 |  | 1 | 1
18,42 |  | VIGA DE AMARRE SOBRE MURO VA2 (0,15X0,10M) INCLUYE ACERO DE REFUERZO Y CONCRETO 1:2:3 HECHO EN OBRA DE 3.000PSI APROX. | M |  |  |  | 12.5199
| HE002 | HERRAMIENTA MENOR | GLB | 0.08 |  | 1 | 0.08
| HE038 | ACPM | GAL | 0.15 | 0.0045 | 1 | 0.1545
| 18,70 | CONCRETO 1:2:3 (3.000PSI APROX.) MEZCLA EN OBRA- OBRAS VARIAS | M3 | 0.02 | 0.001 | 371.8433 | 7.8087
| AC035 | ACERO CORRUG. FIG.1/4” A 1” 60.000 PSI | KG | 2.35 | 0.0705 | 1 | 2.4205
| FE001 | ALAMBRE NEGRO | KG | 0.14 | 0.0042 | 1 | 0.1442
| MA022 | TABLA CHAPA EN ORDINARIO 2.90 X 0.13 X 0.02 | UN | 0.69 | 0.0207 | 1 | 0.7107
| FE002 | PUNTILLA CON CABEZA 2" | LB | 0.176 | 0.00528 | 1 | 0.18128
| HE020 | ANDAMIO TUBULAR 1,5*1,5 C/CRUCETA | DIA | 0.22 |  | 1 | 0.22
| MO033 | CUADRILLA (2 AYUDANTES ALBAÑILERIA CON PRESTACIONES) | HC | 0.8 |  | 1 | 0.8
18,43 |  | VIGA DE AMARRE SOBRE MURO VA3 (0,15X0,20M) INCLUYE ACERO DE REFUERZO Y CONCRETO 1:2:3 HECHO EN OBRA DE APROX.3.000PSI. | M |  |  |  | 18.8166
| HE002 | HERRAMIENTA MENOR | GLB | 0.1 |  | 1 | 0.1
| HE038 | ACPM | GAL | 0.15 | 0.0045 | 1 | 0.1545
| 18,70 | CONCRETO 1:2:3 (3.000PSI APROX.) MEZCLA EN OBRA- OBRAS VARIAS | M3 | 0.03 | 0.0015 | 371.8433 | 11.7131
| AC035 | ACERO CORRUG. FIG.1/4” A 1” 60.000 PSI | KG | 4.29 | 0.1287 | 1 | 4.4187
| FE001 | ALAMBRE NEGRO | KG | 0.28 | 0.0084 | 1 | 0.2884
| MA021 | TABLA CHAPA EN ORDINARIO 2.90 X 0.18 X 0.02 | UN | 0.69 | 0.0207 | 1 | 0.7107
| FE002 | PUNTILLA CON CABEZA 2" | LB | 0.176 | 0.00528 | 1 | 0.18128
| HE020 | ANDAMIO TUBULAR 1,5*1,5 C/CRUCETA | DIA | 0.25 |  | 1 | 0.25
| MO033 | CUADRILLA (2 AYUDANTES ALBAÑILERIA CON PRESTACIONES) | HC | 1 |  | 1 | 1
18,44 |  | VIGA DE AMARRE SOBRE MURO VA4 (0,10X0,20M) INCLUYE ACERO DE REFUERZO Y CONCRETO 1:2:3 HECHO EN OBRA DE 3.000PSI. APROX. | M |  |  |  | 14.7269
| HE002 | HERRAMIENTA MENOR | GLB | 0.1 |  | 1 | 0.1
| HE038 | ACPM | GAL | 0.15 | 0.0045 | 1 | 0.1545
| 18,70 | CONCRETO 1:2:3 (3.000PSI APROX.) MEZCLA EN OBRA- OBRAS VARIAS | M3 | 0.02 | 0.001 | 371.8433 | 7.8087
| AC035 | ACERO CORRUG. FIG.1/4” A 1” 60.000 PSI | KG | 4.11 | 0.1233 | 1 | 4.2333
| FE001 | ALAMBRE NEGRO | KG | 0.28 | 0.0084 | 1 | 0.2884
| MA021 | TABLA CHAPA EN ORDINARIO 2.90 X 0.18 X 0.02 | UN | 0.69 | 0.0207 | 1 | 0.7107
| FE002 | PUNTILLA CON CABEZA 2" | LB | 0.176 | 0.00528 | 1 | 0.18128
| HE020 | ANDAMIO TUBULAR 1,5*1,5 C/CRUCETA | DIA | 0.25 |  | 1 | 0.25
| MO033 | CUADRILLA (2 AYUDANTES ALBAÑILERIA CON PRESTACIONES) | HC | 1 |  | 1 | 1
18,45 |  | VIGA DE AMARRE SOBRE MURO VA5 (0,10X0,10M) INCLUYE ACERO DE REFUERZO Y CONCRETO 1:2:3 HECHO EN OBRA DE 3.000PSI. APROX. | M |  |  |  | 8.3375
| HE002 | HERRAMIENTA MENOR | GLB | 0.08 |  | 1 | 0.08
| HE038 | ACPM | GAL | 0.15 | 0.0045 | 1 | 0.1545
| 18,70 | CONCRETO 1:2:3 (3.000PSI APROX.) MEZCLA EN OBRA- OBRAS VARIAS | M3 | 0.01 | 0.0005 | 371.8433 | 3.7184
| AC035 | ACERO CORRUG. FIG.1/4” A 1” 60.000 PSI | KG | 2.28 | 0.0684 | 1 | 2.3484
| FE001 | ALAMBRE NEGRO | KG | 0.14 | 0.0042 | 1 | 0.1442
| MA022 | TABLA CHAPA EN ORDINARIO 2.90 X 0.13 X 0.02 | UN | 0.69 | 0.0207 | 1 | 0.7107
| FE002 | PUNTILLA CON CABEZA 2" | LB | 0.176 | 0.00528 | 1 | 0.18128
| HE020 | ANDAMIO TUBULAR 1,5*1,5 C/CRUCETA | DIA | 0.2 |  | 1 | 0.2
| MO033 | CUADRILLA (2 AYUDANTES ALBAÑILERIA CON PRESTACIONES) | HC | 0.8 |  | 1 | 0.8
18,46 |  | VIGA DE AMARRE AEREA VA1 (0,15X0,15M) INCLUYE ACERO DE REFUERZO Y CONCRETO 1:2:3 HECHO EN OBRA DE 3.000PSI APROX. | M |  |  |  | 15.5746
| HE002 | HERRAMIENTA MENOR | GLB | 0.12 |  | 1 | 0.12
| HE038 | ACPM | GAL | 0.15 | 0.0045 | 1 | 0.1545
| 18,70 | CONCRETO 1:2:3 (3.000PSI APROX.) MEZCLA EN OBRA- OBRAS VARIAS | M3 | 0.023 | 0.00115 | 371.8433 | 8.98
| AC035 | ACERO CORRUG. FIG.1/4” A 1” 60.000 PSI | KG | 3.21 | 0.0963 | 1 | 3.3063
| FE001 | ALAMBRE NEGRO | KG | 0.33 | 0.0099 | 1 | 0.3399
| MA022 | TABLA CHAPA EN ORDINARIO 2.90 X 0.13 X 0.02 | UN | 1.03 | 0.0309 | 1 | 1.0609
| FE002 | PUNTILLA CON CABEZA 2" | LB | 0.265 | 0.00795 | 1 | 0.27295
| HE020 | ANDAMIO TUBULAR 1,5*1,5 C/CRUCETA | DIA | 0.14 |  | 1 | 0.14
| MO051 | CUADRILLA AA (OFICIAL + 2 AYUDANTE)- ALBAÑILERIA | HC | 1.2 |  | 1 | 1.2
18,47 |  | VIGA DE AMARRE AEREA VA1-B (0,15X0,15M) INCLUYE ACERO DE REFUERZO Y CONCRETO 1:2:3 HECHO EN OBRA DE 3.000PSI APROX. | M |  |  |  | 17.3977
| HE002 | HERRAMIENTA MENOR | GLB | 0.12 |  | 1 | 0.12
| HE038 | ACPM | GAL | 0.15 | 0.0045 | 1 | 0.1545
| 18,70 | CONCRETO 1:2:3 (3.000PSI APROX.) MEZCLA EN OBRA- OBRAS VARIAS | M3 | 0.023 | 0.00115 | 371.8433 | 8.98
| AC035 | ACERO CORRUG. FIG.1/4” A 1” 60.000 PSI | KG | 4.98 | 0.1494 | 1 | 5.1294
| FE001 | ALAMBRE NEGRO | KG | 0.33 | 0.0099 | 1 | 0.3399
| MA022 | TABLA CHAPA EN ORDINARIO 2.90 X 0.13 X 0.02 | UN | 1.03 | 0.0309 | 1 | 1.0609
| FE002 | PUNTILLA CON CABEZA 2" | LB | 0.265 | 0.00795 | 1 | 0.27295
| HE020 | ANDAMIO TUBULAR 1,5*1,5 C/CRUCETA | DIA | 0.14 |  | 1 | 0.14
| MO051 | CUADRILLA AA (OFICIAL + 2 AYUDANTE)- ALBAÑILERIA | HC | 1.2 |  | 1 | 1.2
18,48 |  | VIGA DE AMARRE AEREA VA3-A (0,15X0,20M) INCLUYE ACERO DE REFUERZO Y CONCRETO 1:2:3 HECHO EN OBRA DE 3.000PSI APROX. | M |  |  |  | 18.3066
| HE002 | HERRAMIENTA MENOR | GLB | 0.12 |  | 1 | 0.12
| HE038 | ACPM | GAL | 0.15 | 0.0045 | 1 | 0.1545
| 18,70 | CONCRETO 1:2:3 (3.000PSI APROX.) MEZCLA EN OBRA- OBRAS VARIAS | M3 | 0.03 | 0.0015 | 371.8433 | 11.7131
| AC035 | ACERO CORRUG. FIG.1/4” A 1” 60.000 PSI | KG | 3.21 | 0.0963 | 1 | 3.3063
| FE001 | ALAMBRE NEGRO | KG | 0.33 | 0.0099 | 1 | 0.3399
| MA021 | TABLA CHAPA EN ORDINARIO 2.90 X 0.18 X 0.02 | UN | 1.03 | 0.0309 | 1 | 1.0609
| FE002 | PUNTILLA CON CABEZA 2" | LB | 0.264 | 0.00792 | 1 | 0.27192
| HE020 | ANDAMIO TUBULAR 1,5*1,5 C/CRUCETA | DIA | 0.14 |  | 1 | 0.14
| MO051 | CUADRILLA AA (OFICIAL + 2 AYUDANTE)- ALBAÑILERIA | HC | 1.2 |  | 1 | 1.2
18,49 |  | VIGA DE AMARRE AEREA VA3-B (0,15X0,20M) INCLUYE ACERO DE REFUERZO Y CONCRETO 1:2:3 HECHO EN OBRA DE 3.000PSI APROX. | M |  |  |  | 20.1297
| HE002 | HERRAMIENTA MENOR | GLB | 0.12 |  | 1 | 0.12
| HE038 | ACPM | GAL | 0.15 | 0.0045 | 1 | 0.1545
| 18,70 | CONCRETO 1:2:3 (3.000PSI APROX.) MEZCLA EN OBRA- OBRAS VARIAS | M3 | 0.03 | 0.0015 | 371.8433 | 11.7131
| AC035 | ACERO CORRUG. FIG.1/4” A 1” 60.000 PSI | KG | 4.98 | 0.1494 | 1 | 5.1294
| FE001 | ALAMBRE NEGRO | KG | 0.33 | 0.0099 | 1 | 0.3399
| MA021 | TABLA CHAPA EN ORDINARIO 2.90 X 0.18 X 0.02 | UN | 1.03 | 0.0309 | 1 | 1.0609
| FE002 | PUNTILLA CON CABEZA 2" | LB | 0.264 | 0.00792 | 1 | 0.27192
| HE020 | ANDAMIO TUBULAR 1,5*1,5 C/CRUCETA | DIA | 0.14 |  | 1 | 0.14
| MO051 | CUADRILLA AA (OFICIAL + 2 AYUDANTE)- ALBAÑILERIA | HC | 1.2 |  | 1 | 1.2
18,50 |  | VIGA DE AMARRE AEREA VA4-A (0,10X0,20M) INCLUYE ACERO DE REFUERZO Y CONCRETO 1:2:3 HECHO EN OBRA DE 3.000 PSI APROX. | M |  |  |  | 12.2046
| HE002 | HERRAMIENTA MENOR | GLB | 0.1 |  | 1 | 0.1
| HE038 | ACPM | GAL | 0.15 | 0.0045 | 1 | 0.1545
| 18,70 | CONCRETO 1:2:3 (3.000PSI APROX.) MEZCLA EN OBRA- OBRAS VARIAS | M3 | 0.02 | 0.001 | 371.8433 | 7.8087
| AC035 | ACERO CORRUG. FIG.1/4” A 1” 60.000 PSI | KG | 1.46 | 0.0438 | 1 | 1.5038
| FE001 | ALAMBRE NEGRO | KG | 0.16 | 0.0048 | 1 | 0.1648
| MA021 | TABLA CHAPA EN ORDINARIO 2.90 X 0.18 X 0.02 | UN | 1.03 | 0.0309 | 1 | 1.0609
| FE002 | PUNTILLA CON CABEZA 2" | LB | 0.264 | 0.00792 | 1 | 0.27192
| HE020 | ANDAMIO TUBULAR 1,5*1,5 C/CRUCETA | DIA | 0.14 |  | 1 | 0.14
| MO051 | CUADRILLA AA (OFICIAL + 2 AYUDANTE)- ALBAÑILERIA | HC | 1 |  | 1 | 1
18,51 |  | VIGA DE AMARRE AEREA VA4-AB (0,10X0,20M) INCLUYE ACERO DE REFUERZO Y CONCRETO 1:2:3 HECHO EN OBRA DE 3.000PSI APROX. | M |  |  |  | 13.1007
| HE002 | HERRAMIENTA MENOR | GLB | 0.1 |  | 1 | 0.1
| HE038 | ACPM | GAL | 0.15 | 0.0045 | 1 | 0.1545
| 18,70 | CONCRETO 1:2:3 (3.000PSI APROX.) MEZCLA EN OBRA- OBRAS VARIAS | M3 | 0.02 | 0.001 | 371.8433 | 7.8087
| AC035 | ACERO CORRUG. FIG.1/4” A 1” 60.000 PSI | KG | 2.33 | 0.0699 | 1 | 2.3999
| FE001 | ALAMBRE NEGRO | KG | 0.16 | 0.0048 | 1 | 0.1648
| MA021 | TABLA CHAPA EN ORDINARIO 2.90 X 0.18 X 0.02 | UN | 1.03 | 0.0309 | 1 | 1.0609
| FE002 | PUNTILLA CON CABEZA 2" | LB | 0.264 | 0.00792 | 1 | 0.27192
| HE020 | ANDAMIO TUBULAR 1,5*1,5 C/CRUCETA | DIA | 0.14 |  | 1 | 0.14
| MO051 | CUADRILLA AA (OFICIAL + 2 AYUDANTE)- ALBAÑILERIA | HC | 1 |  | 1 | 1
18,52 |  | VIGA DE AMARRE AEREA VA4-AC (0,10X0,20M) INCLUYE ACERO DE REFUERZO Y CONCRETO 1:2:3 HECHO EN OBRA DE 3.000PSI APROX. | M |  |  |  | 14.2282
| HE002 | HERRAMIENTA MENOR | GLB | 0.12 |  | 1 | 0.12
| HE038 | ACPM | GAL | 0.15 | 0.0045 | 1 | 0.1545
| 18,70 | CONCRETO 1:2:3 (3.000PSI APROX.) MEZCLA EN OBRA- OBRAS VARIAS | M3 | 0.02 | 0.001 | 371.8433 | 7.8087
| AC035 | ACERO CORRUG. FIG.1/4” A 1” 60.000 PSI | KG | 3.21 | 0.0963 | 1 | 3.3063
| FE001 | ALAMBRE NEGRO | KG | 0.16 | 0.0048 | 1 | 0.1648
| MA021 | TABLA CHAPA EN ORDINARIO 2.90 X 0.18 X 0.02 | UN | 1.03 | 0.0309 | 1 | 1.0609
| FE002 | PUNTILLA CON CABEZA 2" | LB | 0.265 | 0.00795 | 1 | 0.27295
| HE020 | ANDAMIO TUBULAR 1,5*1,5 C/CRUCETA | DIA | 0.14 |  | 1 | 0.14
| MO051 | CUADRILLA AA (OFICIAL + 2 AYUDANTE)- ALBAÑILERIA | HC | 1.2 |  | 1 | 1.2
18,53 |  | VIGA DE AMARRE AEREA VA5-A (0,25X0,25M) INCLUYE ACERO DE REFUERZO Y CONCRETO 1:2:3 HECHO EN OBRA DE 3.000PSI APROX. | M |  |  |  | 32.4092
| HE002 | HERRAMIENTA MENOR | GLB | 0.12 |  | 1 | 0.12
| HE038 | ACPM | GAL | 0.15 | 0.0045 | 1 | 0.1545
| 18,70 | CONCRETO 1:2:3 (3.000PSI APROX.) MEZCLA EN OBRA- OBRAS VARIAS | M3 | 0.06 | 0.003 | 371.8433 | 23.4261
| AC035 | ACERO CORRUG. FIG.1/4” A 1” 60.000 PSI | KG | 5.53 | 0.1659 | 1 | 5.6959
| FE001 | ALAMBRE NEGRO | KG | 0.33 | 0.0099 | 1 | 0.3399
| MA019 | TABLA CHAPA EN ORDINARIO 2.90 X 0.28 X 0.02 | UN | 1.03 | 0.0309 | 1 | 1.0609
| FE002 | PUNTILLA CON CABEZA 2" | LB | 0.264 | 0.00792 | 1 | 0.27192
| HE020 | ANDAMIO TUBULAR 1,5*1,5 C/CRUCETA | DIA | 0.14 |  | 1 | 0.14
| MO051 | CUADRILLA AA (OFICIAL + 2 AYUDANTE)- ALBAÑILERIA | HC | 1.2 |  | 1 | 1.2
18,54 |  | VIGA DE AMARRE AEREA VA6-A (0,25X0,25M) INCLUYE ACERO DE REFUERZO Y CONCRETO 1:2:3 HECHO EN OBRA DE 3.000PSI APROX. | M |  |  |  | 35.9599
| HE002 | HERRAMIENTA MENOR | GLB | 0.12 |  | 1 | 0.12
| HE038 | ACPM | GAL | 0.15 | 0.0045 | 1 | 0.1545
| 18,70 | CONCRETO 1:2:3 (3.000PSI APROX.) MEZCLA EN OBRA- OBRAS VARIAS | M3 | 0.063 | 0.00315 | 371.8433 | 24.5974
| AC035 | ACERO CORRUG. FIG.1/4” A 1” 60.000 PSI | KG | 7.68 | 0.2304 | 1 | 7.9104
| FE001 | ALAMBRE NEGRO | KG | 0.49 | 0.0147 | 1 | 0.5047
| MA019 | TABLA CHAPA EN ORDINARIO 2.90 X 0.28 X 0.02 | UN | 1.03 | 0.0309 | 1 | 1.0609
| FE002 | PUNTILLA CON CABEZA 2" | LB | 0.264 | 0.00792 | 1 | 0.27192
| HE020 | ANDAMIO TUBULAR 1,5*1,5 C/CRUCETA | DIA | 0.14 |  | 1 | 0.14
| MO051 | CUADRILLA AA (OFICIAL + 2 AYUDANTE)- ALBAÑILERIA | HC | 1.2 |  | 1 | 1.2
18,55 |  | REVOQUE ESTRUCTURAL 1.5CM DE ESPESOR CON MORTERO 1:4 (SIN REFUERZO) | M2 |  |  |  | 0.96575
| HE002 | HERRAMIENTA MENOR | GLB | 0.08 |  | 1 | 0.08
| HE020 | ANDAMIO TUBULAR 1,5*1,5 C/CRUCETA | DIA | 0.07 |  | 1 | 0.07
| CO018 | MORTERO 1:4 (HECHO EN OBRA) | M3 | 0.015 | 0.00075 | 1 | 0.01575
| MO051 | CUADRILLA AA (OFICIAL + 2 AYUDANTE)- ALBAÑILERIA | HC | 0.8 |  | 1 | 0.8
18,56 |  | REVOQUE ESTRUCTURAL 3,0CM CON MALLA Y MORTERO 1:4. | M2 |  |  |  | 1.3626
| HE002 | HERRAMIENTA MENOR | GLB | 0.1 |  | 1 | 0.1
| AC034 | MALLA ELECTROSOLDADA M-159 (5,5X5,5) 6X2,35 M | UN | 0.071 | 0.00355 | 1 | 0.07455
| AC035 | ACERO CORRUG. FIG.1/4” A 1” 60.000 PSI | KG | 0.15 | 0.0045 | 1 | 0.1545
| CO018 | MORTERO 1:4 (HECHO EN OBRA) | M3 | 0.032 | 0.0016 | 1 | 0.0336
| MO051 | CUADRILLA AA (OFICIAL + 2 AYUDANTE)- ALBAÑILERIA | HC | 1 |  | 1 | 1
18,57 |  | CONSTRUCCION DE CULATAS EN MAMPOSTERIA CONFINADA (ESPESOR ENTRE 9 Y 15CM) | M2 |  |  |  | 14.581
| HE002 | HERRAMIENTA MENOR | GLB | 0.1 |  | 1 | 0.1
| CO018 | MORTERO 1:4 (HECHO EN OBRA) | M3 | 0.02 | 0.001 | 1 | 0.021
| BL014 | BLOQUE P-H N.5 ESTRIADO 33X11.5X23 | UN | 13 | 0.39 | 1 | 13.39
| HE020 | ANDAMIO TUBULAR 1,5*1,5 C/CRUCETA | DIA | 0.07 |  | 1 | 0.07
| MO033 | CUADRILLA (2 AYUDANTES ALBAÑILERIA CON PRESTACIONES) | HC | 1 |  | 1 | 1
18,58 |  | CONCRETO 1:2:4 (2.500PSI APROX.) MEZCLA EN OBRA- OBRAS VARIAS | M3 |  |  |  | 319.3742
| HE002 | HERRAMIENTA MENOR | GLB | 0.125 |  | 1 | 0.125
| FE003 | AGUA | M3 | 0.21 | 0.0063 | 1 | 0.2163
| CP014 | CEMENTO GRIS | KG | 300 | 15 | 1 | 315
| AG021 | ARENA LAVADA DE RÍO (INCLUYE TRANSPORTE) | M3 | 0.48 | 0.0144 | 1 | 0.4944
| AG012 | GRAVILLA DE RÍO DE 1/2" (INCLUYE TRANSPORTE) | M3 | 0.95 | 0.0285 | 1 | 0.9785
| HE007 | MEZCLADORA A GASOLINA (1.5 BULTOS) | DIA | 0.06 |  | 1 | 0.06
| MO004 | AYUDANTE ALBAÑILERÍA CON PRESTACIONES | HH | 2 |  | 1 | 2
| MO003 | OFICIAL ALBAÑILERIA CON PRESTACIONES | HH | 0.5 |  | 1 | 0.5
18,59 |  | REVOQUE ESTRUCTURAL CON MALLA e=3CM, CON MORTERO 1:4 IMPERMEABILIZADO.((incluye malla electrosoldada) | M2 |  |  |  | 1.2933
| HE002 | HERRAMIENTA MENOR | GLB | 0.1 |  | 1 | 0.1
| AC034 | MALLA ELECTROSOLDADA M-159 (5,5X5,5) 6X2,35 M | UN | 0.071 | 0.00355 | 1 | 0.07455
| AC035 | ACERO CORRUG. FIG.1/4” A 1” 60.000 PSI | KG | 0.1 | 0.003 | 1 | 0.103
| CO019 | MORTERO 1:4 IMPERMEABILIZADO (HECHO EN OBRA) | M3 | 0.015 | 0.00075 | 1 | 0.01575
| MO051 | CUADRILLA AA (OFICIAL + 2 AYUDANTE)- ALBAÑILERIA | HC | 1 |  | 1 | 1
18,60 |  | REVOQUE ESTRUCTURAL e=1.5CM, CON MORTERO 1:4 IMPERMEABILIZADO (SIN REFUERZO) | M2 |  |  |  | 0.96575
| HE002 | HERRAMIENTA MENOR | GLB | 0.08 |  | 1 | 0.08
| HE020 | ANDAMIO TUBULAR 1,5*1,5 C/CRUCETA | DIA | 0.07 |  | 1 | 0.07
| CO019 | MORTERO 1:4 IMPERMEABILIZADO (HECHO EN OBRA) | M3 | 0.015 | 0.00075 | 1 | 0.01575
| MO051 | CUADRILLA AA (OFICIAL + 2 AYUDANTE)- ALBAÑILERIA | HC | 0.8 |  | 1 | 0.8
18,61 |  | CONEXIÓN DE REVOQUE ESTRUCTURAL CON MALLA e=3.0CM, CON VIGA DE CIMENTACION EXISTENTE MEDIANTE ENSANCHAMIENTO DE LA VIGA (Incluye demolicion y reconstruccion de placa y excavación. concreto hecho en obra 1:2;3.0 Aprox. 3.000psi). | M |  |  |  | 12.6732
| HE002 | HERRAMIENTA MENOR | GLB | 0.1 |  | 1 | 0.1
| HE019 | TALADRO BAJA REVOLUCIÓN (MAX. 400 R.P.M) | HR | 1.2 |  | 1 | 1.2
| AC035 | ACERO CORRUG. FIG.1/4” A 1” 60.000 PSI | KG | 1.78 | 0.0534 | 1 | 1.8334
| 18,80 | DEMOLICION DE PLACAS DE CONTRAPISO e=8cm hasta 10cm (Incluye retiro y botada), | M2 | 0.4 |  | 0.545 | 0.218
| 18,70 | CONCRETO 1:2:3 (3.000PSI APROX.) MEZCLA EN OBRA- OBRAS VARIAS | M3 | 0.02 | 0.001 | 371.8433 | 7.8087
| FE068 | SIKADUR 32 PRIMER O IGUAL O SUPERIOR CALIDAD | KG | 6.8e-05 | 2.04e-06 | 1 | 7.004e-05
| 18,30 | RECONSTRUCCION DE PLACA DE CONTRAPISO e=0.05M, EN CONCRETO 1:3:4 HECHO EN OBRA DE 2.OOOPSI APROX. (No incluye refuerzo) | M3 | 0.03 |  | 14.8326 | 0.44498
| 18,1 | EXCAVACIÓN MANUAL PARA VIGAS DE CIMENTACIÓN Y ZAPATAS | M3 | 0.12 |  | 0.567 | 0.06804
| MO051 | CUADRILLA AA (OFICIAL + 2 AYUDANTE)- ALBAÑILERIA | HC | 1 |  | 1 | 1
18,62 |  | CONEXIÓN DE REVOQUE ESTRUCTURAL CON MALLA e=3CM A LA VIGA DE CIMENTACION NUEVA. INCLUYE ACERO DE REFUERZO. (No incluye viga de cimentacion, no incluye demolicion o reconstruccion de placa, no incluye excavacion) | M |  |  |  | 1.1396
| HE002 | HERRAMIENTA MENOR | GLB | 0.0165 |  | 1 | 0.0165
| AC035 | ACERO CORRUG. FIG.1/4” A 1” 60.000 PSI | KG | 0.77 | 0.0231 | 1 | 0.7931
| MO033 | CUADRILLA (2 AYUDANTES ALBAÑILERIA CON PRESTACIONES) | HC | 0.33 |  | 1 | 0.33
18,63 |  | CONEXIÓN DE REVOQUE ESTRUCTURAL CON MALLA e=3CM A LA LOSA DE ENTREPISO EXISTENTE MEDIANTE ANCLAJE EPOXICO..INCLUYE ACERO DE REFUERZO. | M |  |  |  | 2.9922
| HE002 | HERRAMIENTA MENOR | GLB | 0.05 |  | 1 | 0.05
| HE019 | TALADRO BAJA REVOLUCIÓN (MAX. 400 R.P.M) | HR | 1.04 |  | 1 | 1.04
| HE020 | ANDAMIO TUBULAR 1,5*1,5 C/CRUCETA | DIA | 0.14 |  | 1 | 0.14
| AC035 | ACERO CORRUG. FIG.1/4” A 1” 60.000 PSI | KG | 0.74 | 0.0222 | 1 | 0.7622
| FE068 | SIKADUR 32 PRIMER O IGUAL O SUPERIOR CALIDAD | KG | 3.4e-05 | 1.02e-06 | 1 | 3.502e-05
| MO033 | CUADRILLA (2 AYUDANTES ALBAÑILERIA CON PRESTACIONES) | HC | 1 |  | 1 | 1
18,64 |  | CONEXIÓN DE REVOQUE ESTRUCTURAL CON MALLA e=3CM CON LOSA DE ENTREPISO EXISTENTE MEDIANTE ENSANCHAMIENTO DE ELEMENTO SUPERIOR. Incluye concreto 1:2:3 hecho en obra de 3,000 psi aprox. | M |  |  |  | 16.761
| HE002 | HERRAMIENTA MENOR | GLB | 0.12 |  | 1 | 0.12
| HE019 | TALADRO BAJA REVOLUCIÓN (MAX. 400 R.P.M) | HR | 1.2 |  | 1 | 1.2
| HE020 | ANDAMIO TUBULAR 1,5*1,5 C/CRUCETA | DIA | 0.14 |  | 1 | 0.14
| FO009 | PARAL TELESCÓPICO EXTENDIBLE A 2.7 M | DIA | 6 |  | 1 | 6
| MA018 | TABLA BURRA EN ORDINARIO 2.90 X 0.13 X 0.025 | UN | 0.69 |  | 1 | 0.69
| AC035 | ACERO CORRUG. FIG.1/4” A 1” 60.000 PSI | KG | 1.78 | 0.0534 | 1 | 1.8334
| 18,70 | CONCRETO 1:2:3 (3.000PSI APROX.) MEZCLA EN OBRA- OBRAS VARIAS | M3 | 0.015 | 0.00075 | 371.8433 | 5.5776
| MO051 | CUADRILLA AA (OFICIAL + 2 AYUDANTE)- ALBAÑILERIA | HC | 1.2 |  | 1 | 1.2
18,65 |  | CONEXIÓN DE REVOQUE ESTRUCTURAL CON MALLA e=3CM CON LA VIGA DE AMARRE. | M |  |  |  | 1.203
| HE002 | HERRAMIENTA MENOR | GLB | 0.033 |  | 1 | 0.033
| HE020 | ANDAMIO TUBULAR 1,5*1,5 C/CRUCETA | DIA | 0.07 |  | 1 | 0.07
| AC035 | ACERO CORRUG. FIG.1/4” A 1” 60.000 PSI | KG | 0.77 |  | 1 | 0.77
| MO033 | CUADRILLA (2 AYUDANTES ALBAÑILERIA CON PRESTACIONES) | HC | 0.33 |  | 1 | 0.33
18,66 |  | ESCALERA EN CONCRETO HECHO EN OBRA DE 1:2:3(Aprox. 3.000psi) ESPESOR DE LA LOSA O ALMA e=0,125M.Incluye Acero de refuerzo y formaleta).No incluye acabados, no incluye viga de cimentacion, no incluye viga de amarre. | M3 |  |  |  | 662.8909 |  | 401 E 02
| HE002 | HERRAMIENTA MENOR | GLB | 0.7 |  | 1 | 0.7
| HE038 | ACPM | GAL | 0.15 | 0.0045 | 1 | 0.1545
| MA019 | TABLA CHAPA EN ORDINARIO 2.90 X 0.28 X 0.02 | UN | 5.07 | 0.1521 | 1 | 5.2221
| FE002 | PUNTILLA CON CABEZA 2" | LB | 1.76 | 0.0528 | 1 | 1.8128
| AP036 | PARALES-MES | UN | 4 |  | 1 | 4
| HE020 | ANDAMIO TUBULAR 1,5*1,5 C/CRUCETA | DIA | 6.16 |  | 1 | 6.16
| 18,70 | CONCRETO 1:2:3 (3.000PSI APROX.) MEZCLA EN OBRA- OBRAS VARIAS | M3 | 1 | 0.05 | 371.8433 | 390.4355
| AC035 | ACERO CORRUG. FIG.1/4” A 1” 60.000 PSI | KG | 235.2 | 7.056 | 1 | 242.256
| FE001 | ALAMBRE NEGRO | KG | 5 | 0.15 | 1 | 5.15
| MO051 | CUADRILLA AA (OFICIAL + 2 AYUDANTE)- ALBAÑILERIA | HC | 7 |  | 1 | 7
18,67 |  | RECONSTRUCCION DE PLACA DE CONTRAPISO e=0,05M ; CONCRETO HECHO EN OBRA DE 1:2:3 (Aprox. 3.000psi) Sin refuerzo. INCLUYE SIKAFLEX 1A | M2 |  |  |  | 19.3813
| HE002 | HERRAMIENTA MENOR | GLB | 0.009 |  | 1 | 0.009
| 18,70 | CONCRETO 1:2:3 (3.000PSI APROX.) MEZCLA EN OBRA- OBRAS VARIAS | M3 | 0.05 | 0.0025 | 371.8433 | 18.5922
| AP035 | SIKAFLEX 1A PLUS | UN | 0.67 | 0.0201 | 1 | 0.6901
| MO044 | CUADRILLA (OFICIAL ALBAÑILERIA CON PRESTACIONES+ AYUDANTE ALBAÑILERIA CON PRESTACIONES) | JR | 0.09 |  | 1 | 0.09
18,68 |  | PLACA DE CONCRETO e=0,125M ; TIPO 1 <3.5M CONCRETO 1:2:3 HECHO EN OBRA DE 3.000PSI APROX. Incluye acero de refuerzo. | M2 |  |  |  | 81.0989
| HE002 | HERRAMIENTA MENOR | GLB | 0.15 |  | 1 | 0.15
| HE038 | ACPM | GAL | 0.15 | 0.0045 | 1 | 0.1545
| AC035 | ACERO CORRUG. FIG.1/4” A 1” 60.000 PSI | KG | 9.54 | 0.2862 | 1 | 9.8262
| FE001 | ALAMBRE NEGRO | KG | 0.58 | 0.0174 | 1 | 0.5974
| FE002 | PUNTILLA CON CABEZA 2" | LB | 0.441 | 0.01323 | 1 | 0.45423
| MA022 | TABLA CHAPA EN ORDINARIO 2.90 X 0.13 X 0.02 | UN | 1 | 0.03 | 1 | 1.03
| FO009 | PARAL TELESCÓPICO EXTENDIBLE A 2.7 M | DIA | 8 |  | 1 | 8
| FO001 | FORMALETA MADERA -TABLERO EN MADERA DE 0 ,70 M X 1,4 M (ALQUILER) | DIA | 8 |  | 1 | 8
| HE020 | ANDAMIO TUBULAR 1,5*1,5 C/CRUCETA | DIA | 0.63 |  | 1 | 0.63
| 18,70 | CONCRETO 1:2:3 (3.000PSI APROX.) MEZCLA EN OBRA- OBRAS VARIAS | M3 | 0.13 | 0.0065 | 371.8433 | 50.7566
| MO051 | CUADRILLA AA (OFICIAL + 2 AYUDANTE)- ALBAÑILERIA | HC | 1.5 |  | 1 | 1.5
18,70 | SUB-CO007 | CONCRETO 1:2:3 (3.000PSI APROX.) MEZCLA EN OBRA- OBRAS VARIAS | M3 |  |  |  | 371.8433
| HE002 | HERRAMIENTA MENOR | GLB | 0.125 |  | 1 | 0.125
| FE003 | AGUA | M3 | 0.21 | 0.0063 | 1 | 0.2163
| CP014 | CEMENTO GRIS | KG | 350 | 17.5 | 1 | 367.5
| AG021 | ARENA LAVADA DE RÍO (INCLUYE TRANSPORTE) | M3 | 0.56 | 0.0168 | 1 | 0.5768
| AG012 | GRAVILLA DE RÍO DE 1/2" (INCLUYE TRANSPORTE) | M3 | 0.84 | 0.0252 | 1 | 0.8652
| HE007 | MEZCLADORA A GASOLINA (1.5 BULTOS) | DIA | 0.06 |  | 1 | 0.06
| MO004 | AYUDANTE ALBAÑILERÍA CON PRESTACIONES | HH | 2 |  | 1 | 2
| MO003 | OFICIAL ALBAÑILERIA CON PRESTACIONES | HH | 0.5 |  | 1 | 0.5
18,71 | SUB-CO014 | CONCRETO 1:2:2 (3.500PSI APROX.) MEZCLA EN OBRA- OBRAS VARIAS | M3 |  |  |  | 450.5263
| HE002 | HERRAMIENTA MENOR | GLB | 0.125 |  | 1 | 0.125
| FE003 | AGUA | M3 | 0.205 | 0.00615 | 1 | 0.21115
| CP014 | CEMENTO GRIS | KG | 425 | 21.25 | 1 | 446.25
| AG021 | ARENA LAVADA DE RÍO (INCLUYE TRANSPORTE) | M3 | 0.67 | 0.0201 | 1 | 0.6901
| AG012 | GRAVILLA DE RÍO DE 1/2" (INCLUYE TRANSPORTE) | M3 | 0.67 | 0.0201 | 1 | 0.6901
| HE007 | MEZCLADORA A GASOLINA (1.5 BULTOS) | DIA | 0.06 |  | 1 | 0.06
| MO004 | AYUDANTE ALBAÑILERÍA CON PRESTACIONES | HH | 2 |  | 1 | 2
| MO003 | OFICIAL ALBAÑILERIA CON PRESTACIONES | HH | 0.5 |  | 1 | 0.5
18,72 |  | VIGA DE CIMENTACION VC4 (0.20X0.25) A AMBOS LADOS EN CONCRETO 1:2:3 DE 3.000PSI APROX. PARA MUROS SOBRE CONCRETO CICLOPEO.(No incluye demolicion de placa, excavacion, relleno bajo placa, ni reconstruccion de placa de contrapiso) | M |  |  |  | 6170.1805
| HE002 | HERRAMIENTA MENOR | GLB | 0.24 |  | 1 | 0.24
| HE038 | ACPM | GAL | 0.15 | 0.0045 | 1 | 0.1545
| MO051 | CUADRILLA AA (OFICIAL + 2 AYUDANTE)- ALBAÑILERIA | HC | 2.4 |  | 1 | 2.4
| MA021 | TABLA CHAPA EN ORDINARIO 2.90 X 0.18 X 0.02 | UN | 0.69 | 0.0207 | 1 | 0.7107
| FE002 | PUNTILLA CON CABEZA 2" | LB | 0.176 | 0.00528 | 1 | 0.18128
| 18,70 | CONCRETO 1:2:3 (3.000PSI APROX.) MEZCLA EN OBRA- OBRAS VARIAS | M3 | 0.11 | 0.0055 | 371.8433 | 42.9479
| AC035 | ACERO CORRUG. FIG.1/4” A 1” 60.000 PSI | KG | 9.11 | 0.2733 | 1 | 9.3833
| FE001 | ALAMBRE NEGRO | KG | 0.65 | 0.0195 | 1 | 0.6695
| 18,24 | RELLENO RECEBO COMPACTADO(INCLUYE MATERIAL Y CONPACTACION) | M3 | 0.1 |  | 1.67 | 6113.4933
18,73 |  | VIGA DE CIMENTACION VC1 (0,20X0,25)M PARA MUROS NUEVOS JUNTO A MUROS COMPARTIDOS CON AUSENCIA DE CIMENTACION EN CONCRETO 1:2:3 EN OBRA DE 3.000PSI APROX.No incluye demolicion de placa, excavacion,relleno, ni reconstruccion de placa. | M |  |  |  | 26.0723
| HE002 | HERRAMIENTA MENOR | GLB | 0.12 |  | 1 | 0.12
| HE038 | ACPM | GAL | 0.15 | 0.0045 | 1 | 0.1545
| MO051 | CUADRILLA AA (OFICIAL + 2 AYUDANTE)- ALBAÑILERIA | HC | 1.2 |  | 1 | 1.2
| MA021 | TABLA CHAPA EN ORDINARIO 2.90 X 0.18 X 0.02 | UN | 0.69 | 0.0207 | 1 | 0.7107
| FE002 | PUNTILLA CON CABEZA 2" | LB | 0.176 | 0.00528 | 1 | 0.18128
| 18,70 | CONCRETO 1:2:3 (3.000PSI APROX.) MEZCLA EN OBRA- OBRAS VARIAS | M3 | 0.05 | 0.0025 | 371.8433 | 19.5218
| AC035 | ACERO CORRUG. FIG.1/4” A 1” 60.000 PSI | KG | 3.57 | 0.1071 | 1 | 3.6771
| FE001 | ALAMBRE NEGRO | KG | 0.33 | 0.0099 | 1 | 0.3399
| 18,24 | RELLENO RECEBO COMPACTADO(INCLUYE MATERIAL Y CONPACTACION) | M3 | 0.1 |  | 1.67 | 0.167
18,74 |  | CONCRETO 1:3:4 (2.000PSI APROX.) MEZCLA EN OBRA- OBRAS VARIAS | M3 |  |  |  | 277.3897
| HE002 | HERRAMIENTA MENOR | GLB | 0.125 |  | 1 | 0.125
| FE003 | AGUA | M3 | 0.185 | 0.00555 | 1 | 0.19055
| CP014 | CEMENTO GRIS | KG | 260 | 13 | 1 | 273
| AG021 | ARENA LAVADA DE RÍO (INCLUYE TRANSPORTE) | M3 | 0.63 | 0.0189 | 1 | 0.6489
| AG012 | GRAVILLA DE RÍO DE 1/2" (INCLUYE TRANSPORTE) | M3 | 0.84 | 0.0252 | 1 | 0.8652
| HE007 | MEZCLADORA A GASOLINA (1.5 BULTOS) | DIA | 0.06 |  | 1 | 0.06
| MO004 | AYUDANTE ALBAÑILERÍA CON PRESTACIONES | HH | 2 |  | 1 | 2
| MO003 | OFICIAL ALBAÑILERIA CON PRESTACIONES | HH | 0.5 |  | 1 | 0.5
18,75 |  | VIGA DE CIMENTACION VC3 (0,20X0,25)M PARA MUROS MEDIANEROS EN AUSENCIA TOTAL DE CIMENTACION CONCRETO 1:2:3 EN OBRA DE 3.000PSI APROX. No incluye demolicion de placa, excavacion,relleno, ni reconstruccion de placa. | M |  |  |  | 32.5858
| HE002 | HERRAMIENTA MENOR | GLB | 0.12 |  | 1 | 0.12
| HE038 | ACPM | GAL | 0.15 | 0.0045 | 1 | 0.1545
| MA021 | TABLA CHAPA EN ORDINARIO 2.90 X 0.18 X 0.02 | UN | 0.69 | 0.0207 | 1 | 0.7107
| FE002 | PUNTILLA CON CABEZA 2" | LB | 0.176 | 0.00528 | 1 | 0.18128
| 18,70 | CONCRETO 1:2:3 (3.000PSI APROX.) MEZCLA EN OBRA- OBRAS VARIAS | M3 | 0.0651 | 0.003255 | 371.8433 | 25.4173
| AC035 | ACERO CORRUG. FIG.1/4” A 1” 60.000 PSI | KG | 4.17 | 0.1251 | 1 | 4.2951
| FE001 | ALAMBRE NEGRO | KG | 0.33 | 0.0099 | 1 | 0.3399
| 18,24 | RELLENO RECEBO COMPACTADO(INCLUYE MATERIAL Y CONPACTACION) | M3 | 0.1 |  | 1.67 | 0.167
| MO051 | CUADRILLA AA (OFICIAL + 2 AYUDANTE)- ALBAÑILERIA | HC | 1.2 |  | 1 | 1.2
18,76 |  | COLUMNA NUEVA CC1-B (0,12X0,20M) CONFINANTE CONCRETO 1:2:3 HECHO EN OBRA DE 3.000PSI APROX. | M |  |  |  | 21.5337
| HE002 | HERRAMIENTA MENOR | GLB | 0.1 |  | 1 | 0.1
| HE038 | ACPM | GAL | 0.15 | 0.0045 | 1 | 0.1545
| 18,70 | CONCRETO 1:2:3 (3.000PSI APROX.) MEZCLA EN OBRA- OBRAS VARIAS | M3 | 0.04 | 0.002 | 371.8433 | 15.6174
| AC035 | ACERO CORRUG. FIG.1/4” A 1” 60.000 PSI | KG | 3.29 | 0.0987 | 1 | 3.3887
| FE001 | ALAMBRE NEGRO | KG | 0.37 | 0.0111 | 1 | 0.3811
| MA021 | TABLA CHAPA EN ORDINARIO 2.90 X 0.18 X 0.02 | UN | 0.69 | 0.0207 | 1 | 0.7107
| FE002 | PUNTILLA CON CABEZA 2" | LB | 0.176 | 0.00528 | 1 | 0.18128
| MO051 | CUADRILLA AA (OFICIAL + 2 AYUDANTE)- ALBAÑILERIA | HC | 1 |  | 1 | 1
18,77 |  | APUNTALAMIENTO DE MUROS PARA INTERVENCIONES | UN |  |  |  | 0.93248
| HE002 | HERRAMIENTA MENOR | GLB | 0.012 |  | 1 | 0.012
| MA022 | TABLA CHAPA EN ORDINARIO 2.90 X 0.13 X 0.02 | UN | 0.14 | 0.0042 | 1 | 0.1442
| FE002 | PUNTILLA CON CABEZA 2" | LB | 0.176 | 0.00528 | 1 | 0.18128
| AP037 | VARA CORREDOR Ø8-10CM (L=3M) | UN | 0.5 | 0.015 | 1 | 0.515
| MO033 | CUADRILLA (2 AYUDANTES ALBAÑILERIA CON PRESTACIONES) | HC | 0.08 |  | 1 | 0.08
18,78 |  | DEMOLICION DE REGATA EN MUROS PARA COLUMNA NUEVA (Incluye retiro y botada) | M |  |  |  | 2.092
| HE002 | HERRAMIENTA MENOR | GLB | 0.017 |  | 1 | 0.017
| 18,77 | APUNTALAMIENTO DE MUROS PARA INTERVENCIONES | UN | 2 |  | 0.93248 | 1.865
| EQ014 | VOLQUETA 6 M3 (INCLUYE CARGE Y ESCOMBRERA) | VJ | 0.04 |  | 1 | 0.04
| MO033 | CUADRILLA (2 AYUDANTES ALBAÑILERIA CON PRESTACIONES) | HC | 0.17 |  | 1 | 0.17
18,31 |  | ARRANQUE COLUMNA NUEVA TIPO I EN MURO EXISTENTE SOBRE CICLOPEO EXISTENTE EN CONCRETO 1:2:3 HECHO EN OBRA DE 3.000PSI APROX. (Incluye demolicion de cimiento y placa de contrapiso, excavacion y reconstruccion de placa). | UN |  |  |  | 6.3192
| HE002 | HERRAMIENTA MENOR | GLB | 0.12 |  | 1 | 0.12
| AC035 | ACERO CORRUG. FIG.1/4” A 1” 60.000 PSI | KG | 0.766 | 0.02298 | 1 | 0.78898
| FE001 | ALAMBRE NEGRO | KG | 0.09 | 0.0027 | 1 | 0.0927
| 18,1 | EXCAVACIÓN MANUAL PARA VIGAS DE CIMENTACIÓN Y ZAPATAS | M3 | 0.05 |  | 0.567 | 0.02835
| 1.42 | DEMOLICION DE VIGAS Y COLUMNAS (Incluye retiro y botada) | M3 | 0.002 |  | 1.472 | 0.002944
| 18,80 | DEMOLICION DE PLACAS DE CONTRAPISO e=8cm hasta 10cm (Incluye retiro y botada), | M2 | 0.16 |  | 0.545 | 0.0872
| 18,70 | CONCRETO 1:2:3 (3.000PSI APROX.) MEZCLA EN OBRA- OBRAS VARIAS | M3 | 0.0023 | 0.000115 | 371.8433 | 0.898
| 18,67 | RECONSTRUCCION DE PLACA DE CONTRAPISO e=0,05M ; CONCRETO HECHO EN OBRA DE 1:2:3 (Aprox. 3.000psi) Sin refuerzo. INCLUYE SIKAFLEX 1A | M2 | 0.16 |  | 19.3813 | 3.101
| MO051 | CUADRILLA AA (OFICIAL + 2 AYUDANTE)- ALBAÑILERIA | HC | 1.2 |  | 1 | 1.2
18,80 |  | DEMOLICION DE PLACAS DE CONTRAPISO e=8cm hasta 10cm (Incluye retiro y botada), | M2 |  |  |  | 0.545
| HE002 | HERRAMIENTA MENOR | GLB | 0.035 |  | 1 | 0.035
| EQ014 | VOLQUETA 6 M3 (INCLUYE CARGE Y ESCOMBRERA) | VJ | 0.01 |  | 1 | 0.01
| MO033 | CUADRILLA (2 AYUDANTES ALBAÑILERIA CON PRESTACIONES) | HC | 0.5 |  | 1 | 0.5
18,32 |  | ARRANQUE COLUMNA NUEVA TIPO II EN MURO EXISTENTE SOBRE CICLOPEO EXISTENTE EN CONCRETO 1:2:3 HECHO EN OBRA DE 3.000PSI APROX. (Incluye demolicion de cimiento y placa de contrapiso, excavacion y reconstruccion de placa). | UN |  |  |  | 25.3609
| HE002 | HERRAMIENTA MENOR | GLB | 0.3 |  | 1 | 0.3
| AC035 | ACERO CORRUG. FIG.1/4” A 1” 60.000 PSI | KG | 3.91 | 0.1173 | 1 | 4.0273
| FE001 | ALAMBRE NEGRO | KG | 0.33 | 0.0099 | 1 | 0.3399
| 18,1 | EXCAVACIÓN MANUAL PARA VIGAS DE CIMENTACIÓN Y ZAPATAS | M3 | 0.384 |  | 0.567 | 0.21773
| 1.42 | DEMOLICION DE VIGAS Y COLUMNAS (Incluye retiro y botada) | M3 | 0.01 |  | 1.472 | 0.01472
| 18,80 | DEMOLICION DE PLACAS DE CONTRAPISO e=8cm hasta 10cm (Incluye retiro y botada), | M2 | 0.48 |  | 0.545 | 0.2616
| 1.28 | DEMOLICIÓN CONCRETO CICLÓPEO (INCLUYE RETIRO) | M3 | 0.022 |  | 6.6666 | 0.14667
| 18,70 | CONCRETO 1:2:3 (3.000PSI APROX.) MEZCLA EN OBRA- OBRAS VARIAS | M3 | 0.02 | 0.0006 | 371.8433 | 7.66
| 18,67 | RECONSTRUCCION DE PLACA DE CONTRAPISO e=0,05M ; CONCRETO HECHO EN OBRA DE 1:2:3 (Aprox. 3.000psi) Sin refuerzo. INCLUYE SIKAFLEX 1A | M2 | 0.48 |  | 19.3813 | 9.303
| EQ014 | VOLQUETA 6 M3 (INCLUYE CARGE Y ESCOMBRERA) | VJ | 0.09 |  | 1 | 0.09
| MO051 | CUADRILLA AA (OFICIAL + 2 AYUDANTE)- ALBAÑILERIA | HC | 3 |  | 1 | 3
18,81 |  | APUNTALAMIENTO DE PLACAS AEREAS PARA INTERVENCIONES | UN |  |  |  | 1.4135
| HE002 | HERRAMIENTA MENOR | GLB | 0.008 |  | 1 | 0.008
| MA022 | TABLA CHAPA EN ORDINARIO 2.90 X 0.13 X 0.02 | UN | 0.14 | 0.0042 | 1 | 0.1442
| FE002 | PUNTILLA CON CABEZA 2" | LB | 0.176 | 0.00528 | 1 | 0.18128
| AP036 | PARALES-MES | UN | 1 |  | 1 | 1
| MO033 | CUADRILLA (2 AYUDANTES ALBAÑILERIA CON PRESTACIONES) | HC | 0.08 |  | 1 | 0.08
18,82 |  | VIGA DE AMARRE PARA MUROS NUEVOS BAJO PLACA MACIZA EXISTENTE VA1-R (0,08XANCHO DE MURO) Incluye acero de refuerzo y concreto 1:2:3 hecho en obra de 3.000psi aprox. | M |  |  |  | 10.8355
| HE002 | HERRAMIENTA MENOR | GLB | 0.1 |  | 1 | 0.1
| AC035 | ACERO CORRUG. FIG.1/4” A 1” 60.000 PSI | KG | 1.38 | 0.0414 | 1 | 1.4214
| FE001 | ALAMBRE NEGRO | KG | 0.16 | 0.0048 | 1 | 0.1648
| HE038 | ACPM | GAL | 0.15 | 0.0045 | 1 | 0.1545
| MA021 | TABLA CHAPA EN ORDINARIO 2.90 X 0.18 X 0.02 | UN | 0.69 | 0.0207 | 1 | 0.7107
| FE002 | PUNTILLA CON CABEZA 2" | LB | 0.176 | 0.00528 | 1 | 0.18128
| HE020 | ANDAMIO TUBULAR 1,5*1,5 C/CRUCETA | DIA | 0.14 |  | 1 | 0.14
| 18,81 | APUNTALAMIENTO DE PLACAS AEREAS PARA INTERVENCIONES | UN | 2 |  | 1.4135 | 2.827
| 18,92 | DEMOLICION DE PLACAS AEREAS (incluye retiro y botada) | M2 | 0.08 |  | 2.8932 | 0.23146
| 18,70 | CONCRETO 1:2:3 (3.000PSI APROX.) MEZCLA EN OBRA- OBRAS VARIAS | M3 | 0.01 | 0.0005 | 371.8433 | 3.9044
| MO051 | CUADRILLA AA (OFICIAL + 2 AYUDANTE)- ALBAÑILERIA | HC | 1 |  | 1 | 1
18,83 |  | VIGA DE AMARRE PARA MUROS NUEVOS BAJO PLACA ALIGERADAS EXISTENTES PERPENDICULAR A LOS NERVIOS DE LA PLACA VA2-R (0,15XVAR) (Incluye acero de refuerzo y concreto hecho en obra de 3.000psi aprox.) | M |  |  |  | 20.9981
| HE002 | HERRAMIENTA MENOR | GLB | 0.06 |  | 1 | 0.06
| AC035 | ACERO CORRUG. FIG.1/4” A 1” 60.000 PSI | KG | 3.39 | 0.1017 | 1 | 3.4917
| FE001 | ALAMBRE NEGRO | KG | 0.28 | 0.0084 | 1 | 0.2884
| HE038 | ACPM | GAL | 0.15 | 0.0045 | 1 | 0.1545
| MA019 | TABLA CHAPA EN ORDINARIO 2.90 X 0.28 X 0.02 | UN | 0.69 | 0.0207 | 1 | 0.7107
| FE002 | PUNTILLA CON CABEZA 2" | LB | 0.176 | 0.00528 | 1 | 0.18128
| HE020 | ANDAMIO TUBULAR 1,5*1,5 C/CRUCETA | DIA | 0.14 |  | 1 | 0.14
| 18,81 | APUNTALAMIENTO DE PLACAS AEREAS PARA INTERVENCIONES | UN | 2 |  | 1.4135 | 2.827
| 18,92 | DEMOLICION DE PLACAS AEREAS (incluye retiro y botada) | M2 | 0.08 |  | 2.8932 | 0.23146
| 18,70 | CONCRETO 1:2:3 (3.000PSI APROX.) MEZCLA EN OBRA- OBRAS VARIAS | M3 | 0.03 | 0.0015 | 371.8433 | 11.7131
| MO051 | CUADRILLA AA (OFICIAL + 2 AYUDANTE)- ALBAÑILERIA | HC | 1.2 |  | 1 | 1.2
18,84 |  | VIGA DE AMARRE PARA MUROS NUEVOS BAJO PLACA ALIGERADAS EXISTENTES PARALELO A LOS NERVIOS DE LA PLACA ALIGERADA VA3-R (0,15XVAR) (Incluye acero de refuerzo y concreto 1:2:3 hecho en obra de 3.000psi aprox.) | M |  |  |  | 24.1815
| HE002 | HERRAMIENTA MENOR | GLB | 0.12 |  | 1 | 0.12
| AC035 | ACERO CORRUG. FIG.1/4” A 1” 60.000 PSI | KG | 3.39 | 0.1017 | 1 | 3.4917
| FE001 | ALAMBRE NEGRO | KG | 0.28 | 0.0084 | 1 | 0.2884
| HE038 | ACPM | GAL | 0.15 | 0.0045 | 1 | 0.1545
| MA021 | TABLA CHAPA EN ORDINARIO 2.90 X 0.18 X 0.02 | UN | 0.69 | 0.0207 | 1 | 0.7107
| FE002 | PUNTILLA CON CABEZA 2" | LB | 0.176 | 0.00528 | 1 | 0.18128
| HE020 | ANDAMIO TUBULAR 1,5*1,5 C/CRUCETA | DIA | 0.14 |  | 1 | 0.14
| 18,81 | APUNTALAMIENTO DE PLACAS AEREAS PARA INTERVENCIONES | UN | 2 |  | 1.4135 | 2.827
| 18,92 | DEMOLICION DE PLACAS AEREAS (incluye retiro y botada) | M2 | 0.08 |  | 2.8932 | 0.23146
| 18,70 | CONCRETO 1:2:3 (3.000PSI APROX.) MEZCLA EN OBRA- OBRAS VARIAS | M3 | 0.038 | 0.0019 | 371.8433 | 14.8365
| MO051 | CUADRILLA AA (OFICIAL + 2 AYUDANTE)- ALBAÑILERIA | HC | 1.2 |  | 1 | 1.2
18,85 |  | VIGA DE AMARRE PARA MUROS NUEVOS DEBAJO DE LOS NERVIOS DE LA PLACA ALIGERADA EXISTENTE VA4-R (0,15XVAR) (Incluye acero de refuerzo y concreto 1:2:3 hecho en obra de 3.000psi aprox.) | M |  |  |  | 22.5619
| HE002 | HERRAMIENTA MENOR | GLB | 0.12 |  | 1 | 0.12
| AC035 | ACERO CORRUG. FIG.1/4” A 1” 60.000 PSI | KG | 4.39 | 0.1317 | 1 | 4.5217
| FE001 | ALAMBRE NEGRO | KG | 0.4 | 0.012 | 1 | 0.412
| HE038 | ACPM | GAL | 0.15 | 0.0045 | 1 | 0.1545
| MA021 | TABLA CHAPA EN ORDINARIO 2.90 X 0.18 X 0.02 | UN | 1.03 | 0.0309 | 1 | 1.0609
| FE002 | PUNTILLA CON CABEZA 2" | LB | 0.176 | 0.00528 | 1 | 0.18128
| HE020 | ANDAMIO TUBULAR 1,5*1,5 C/CRUCETA | DIA | 0.14 |  | 1 | 0.14
| 18,81 | APUNTALAMIENTO DE PLACAS AEREAS PARA INTERVENCIONES | UN | 2 |  | 1.4135 | 2.827
| 18,92 | DEMOLICION DE PLACAS AEREAS (incluye retiro y botada) | M2 | 0.08 |  | 2.8932 | 0.23146
| 18,70 | CONCRETO 1:2:3 (3.000PSI APROX.) MEZCLA EN OBRA- OBRAS VARIAS | M3 | 0.03 | 0.0015 | 371.8433 | 11.7131
| MO051 | CUADRILLA AA (OFICIAL + 2 AYUDANTE)- ALBAÑILERIA | HC | 1.2 |  | 1 | 1.2
18,86 |  | VIGA DE AMARRE PARA SISTEMAS PLACA FACIL MAL INSTALADA EN DIRECCION PERPENDICULAR AL PERFIL DE LA PLACA FACIL EXISTENTE VA5-R (0,15X0,23M) (Incluye acero de refuerzo y concreto 1:2:3 hecho en obra de 3.000psi aprox.) | M |  |  |  | 23.6535
| HE002 | HERRAMIENTA MENOR | GLB | 0.14 |  | 1 | 0.14
| AC035 | ACERO CORRUG. FIG.1/4” A 1” 60.000 PSI | KG | 3.5 | 0.105 | 1 | 3.605
| FE001 | ALAMBRE NEGRO | KG | 0.28 | 0.0084 | 1 | 0.2884
| HE038 | ACPM | GAL | 0.15 | 0.0045 | 1 | 0.1545
| MA019 | TABLA CHAPA EN ORDINARIO 2.90 X 0.28 X 0.02 | UN | 0.69 | 0.0207 | 1 | 0.7107
| FE002 | PUNTILLA CON CABEZA 2" | LB | 0.176 | 0.00528 | 1 | 0.18128
| HE020 | ANDAMIO TUBULAR 1,5*1,5 C/CRUCETA | DIA | 0.21 |  | 1 | 0.21
| 18,81 | APUNTALAMIENTO DE PLACAS AEREAS PARA INTERVENCIONES | UN | 2 |  | 1.4135 | 2.827
| 18,92 | DEMOLICION DE PLACAS AEREAS (incluye retiro y botada) | M2 | 0.08 |  | 2.8932 | 0.23146
| 18,70 | CONCRETO 1:2:3 (3.000PSI APROX.) MEZCLA EN OBRA- OBRAS VARIAS | M3 | 0.035 | 0.00175 | 371.8433 | 13.6652
| HE019 | TALADRO BAJA REVOLUCIÓN (MAX. 400 R.P.M) | HR | 0.24 |  | 1 | 0.24
| MO051 | CUADRILLA AA (OFICIAL + 2 AYUDANTE)- ALBAÑILERIA | HC | 1.4 |  | 1 | 1.4
18,87 |  | VIGA DE AMARRE PARA SISTEMAS PLACA FACIL MAL INSTALADA EN DIRECCION PARALELA AL PERFIL DE LA PLACA FACIL EXISTENTE VA6-R (0,15X0,23M) (Incluye acero de refuerzo y concreto 1:2:3 hecho en obra de 3.000psi aprox.) | M |  |  |  | 22.8248
| HE002 | HERRAMIENTA MENOR | GLB | 0.12 |  | 1 | 0.12
| AC035 | ACERO CORRUG. FIG.1/4” A 1” 60.000 PSI | KG | 3.21 | 0.0963 | 1 | 3.3063
| FE001 | ALAMBRE NEGRO | KG | 0.28 | 0.0084 | 1 | 0.2884
| HE038 | ACPM | GAL | 0.15 | 0.0045 | 1 | 0.1545
| MA019 | TABLA CHAPA EN ORDINARIO 2.90 X 0.28 X 0.02 | UN | 0.69 | 0.0207 | 1 | 0.7107
| FE002 | PUNTILLA CON CABEZA 2" | LB | 0.176 | 0.00528 | 1 | 0.18128
| HE020 | ANDAMIO TUBULAR 1,5*1,5 C/CRUCETA | DIA | 0.14 |  | 1 | 0.14
| 18,81 | APUNTALAMIENTO DE PLACAS AEREAS PARA INTERVENCIONES | UN | 2 |  | 1.4135 | 2.827
| 18,92 | DEMOLICION DE PLACAS AEREAS (incluye retiro y botada) | M2 | 0.08 |  | 2.8932 | 0.23146
| 18,70 | CONCRETO 1:2:3 (3.000PSI APROX.) MEZCLA EN OBRA- OBRAS VARIAS | M3 | 0.035 | 0.00175 | 371.8433 | 13.6652
| MO051 | CUADRILLA AA (OFICIAL + 2 AYUDANTE)- ALBAÑILERIA | HC | 1.2 |  | 1 | 1.2
18,88 |  | CONFINAMIENTO VERTICAL DE VANOS DE VENTANAS Y PUERTAS A NUEVA A VIGA DE AMARRE (No incluye viga). | M |  |  |  | 15.1607
| HE002 | HERRAMIENTA MENOR | GLB | 0.12 |  | 1 | 0.12
| AC035 | ACERO CORRUG. FIG.1/4” A 1” 60.000 PSI | KG | 1.46 | 0.0438 | 1 | 1.5038
| FE001 | ALAMBRE NEGRO | KG | 0.16 | 0.0048 | 1 | 0.1648
| HE038 | ACPM | GAL | 0.15 | 0.0045 | 1 | 0.1545
| MA019 | TABLA CHAPA EN ORDINARIO 2.90 X 0.28 X 0.02 | UN | 1.03 | 0.0309 | 1 | 1.0609
| FE002 | PUNTILLA CON CABEZA 2" | LB | 0.176 | 0.00528 | 1 | 0.18128
| 18,81 | APUNTALAMIENTO DE PLACAS AEREAS PARA INTERVENCIONES | UN | 2 |  | 1.4135 | 2.827
| 18,78 | DEMOLICION DE REGATA EN MUROS PARA COLUMNA NUEVA (Incluye retiro y botada) | ML | 1 |  | 2.092 | 2.092
| 18,70 | CONCRETO 1:2:3 (3.000PSI APROX.) MEZCLA EN OBRA- OBRAS VARIAS | M3 | 0.015 | 0.00075 | 371.8433 | 5.8565
| MO033 | CUADRILLA (2 AYUDANTES ALBAÑILERIA CON PRESTACIONES) | HC | 1.2 |  | 1 | 1.2
18,89 |  | CONFINAMIENTO VERTICAL DE VANOS DE VENTANAS Y PUERTAS A PLACA EXISTENTE (Incluye acero de refuerzo y concreto 1:2:3 hecho en obra de aprox. 3.000psi aprox.) | M |  |  |  | 21.0359
| HE002 | HERRAMIENTA MENOR | GLB | 0.12 |  | 1 | 0.12
| AC035 | ACERO CORRUG. FIG.1/4” A 1” 60.000 PSI | KG | 1.45 | 0.0435 | 1 | 1.4935
| FE001 | ALAMBRE NEGRO | KG | 0.16 | 0.0048 | 1 | 0.1648
| HE038 | ACPM | GAL | 0.15 | 0.0045 | 1 | 0.1545
| MA019 | TABLA CHAPA EN ORDINARIO 2.90 X 0.28 X 0.02 | UN | 1.03 | 0.0309 | 1 | 1.0609
| FE002 | PUNTILLA CON CABEZA 2" | LB | 0.176 | 0.00528 | 1 | 0.18128
| 18,81 | APUNTALAMIENTO DE PLACAS AEREAS PARA INTERVENCIONES | UN | 2 |  | 1.4135 | 2.827
| 18,92 | DEMOLICION DE PLACAS AEREAS (incluye retiro y botada) | M2 | 0.01 |  | 2.8932 | 0.028932
| 18,78 | DEMOLICION DE REGATA EN MUROS PARA COLUMNA NUEVA (Incluye retiro y botada) | ML | 1 |  | 2.092 | 2.092
| 18,70 | CONCRETO 1:2:3 (3.000PSI APROX.) MEZCLA EN OBRA- OBRAS VARIAS | M3 | 0.03 | 0.0015 | 371.8433 | 11.7131
| MO033 | CUADRILLA (2 AYUDANTES ALBAÑILERIA CON PRESTACIONES) | HC | 1.2 |  | 1 | 1.2
18,90 |  | VIGA DE AMARRE SOBRE MURO VA2 (0,15X0,10) Incluye acero de refuerzo y concreto 1:2:3 hecho en obra de 3.000psi aprox. | M |  |  |  | 10.3353
| HE002 | HERRAMIENTA MENOR | GLB | 0.08 |  | 1 | 0.08
| AC035 | ACERO CORRUG. FIG.1/4” A 1” 60.000 PSI | KG | 2.25 | 0.0675 | 1 | 2.3175
| FE001 | ALAMBRE NEGRO | KG | 0.16 | 0.0048 | 1 | 0.1648
| HE038 | ACPM | GAL | 0.15 | 0.0045 | 1 | 0.1545
| MA022 | TABLA CHAPA EN ORDINARIO 2.90 X 0.13 X 0.02 | UN | 0.69 | 0.0207 | 1 | 0.7107
| FE002 | PUNTILLA CON CABEZA 2" | LB | 0.176 | 0.00528 | 1 | 0.18128
| HE020 | ANDAMIO TUBULAR 1,5*1,5 C/CRUCETA | DIA | 0.07 |  | 1 | 0.07
| 18,70 | CONCRETO 1:2:3 (3.000PSI APROX.) MEZCLA EN OBRA- OBRAS VARIAS | M3 | 0.015 | 0.00075 | 371.8433 | 5.8565
| MO033 | CUADRILLA (2 AYUDANTES ALBAÑILERIA CON PRESTACIONES) | HC | 0.8 |  | 1 | 0.8
18,91 |  | VANO DE VENTANA EN MURO (1*1,20M) No incluye viga de amarre superior | UN |  |  |  | 51.6913
| HE002 | HERRAMIENTA MENOR | GLB | 0.2 |  | 1 | 0.2
| HE020 | ANDAMIO TUBULAR 1,5*1,5 C/CRUCETA | DIA | 0.28 |  | 1 | 0.28
| 18,38 | COLUMNA NUEVA CC2-B(0,12X0,10M) CONFINANTE EN CONCRETO 1:2:3 HECHO EN OBRA DE 3.000PSI APROX. | ML | 2.4 |  | 14.4758 | 34.7419
| 18,90 | VIGA DE AMARRE SOBRE MURO VA2 (0,15X0,10) Incluye acero de refuerzo y concreto 1:2:3 hecho en obra de 3.000psi aprox. | ML | 1.4 |  | 10.3353 | 14.4694
| MO051 | CUADRILLA AA (OFICIAL + 2 AYUDANTE)- ALBAÑILERIA | HC | 2 |  | 1 | 2
18,92 |  | DEMOLICION DE PLACAS AEREAS (incluye retiro y botada) | M2 |  |  |  | 2.8932
| HE002 | HERRAMIENTA MENOR | GLB | 0.1 |  | 1 | 0.1
| HE020 | ANDAMIO TUBULAR 1,5*1,5 C/CRUCETA | DIA | 0.07 |  | 1 | 0.07
| 18,77 | APUNTALAMIENTO DE MUROS PARA INTERVENCIONES | UN | 0.3 |  | 0.93248 | 0.27974
| 18,81 | APUNTALAMIENTO DE PLACAS AEREAS PARA INTERVENCIONES | UN | 1 |  | 1.4135 | 1.4135
| EQ014 | VOLQUETA 6 M3 (INCLUYE CARGE Y ESCOMBRERA) | VJ | 0.03 |  | 1 | 0.03
| MO051 | CUADRILLA AA (OFICIAL + 2 AYUDANTE)- ALBAÑILERIA | HC | 1 |  | 1 | 1
18,93 |  | ALZADO DE RELLENO DE VENTANA (Espesor de muro entre 9 y 15 cm) | M2 |  |  |  | 16.79
| HE002 | HERRAMIENTA MENOR | GLB | 0.1 |  | 1 | 0.1
| BL014 | BLOQUE P-H N.5 ESTRIADO 33X11.5X23 | UN | 13 | 0.39 | 1 | 13.39
| CO018 | MORTERO 1:4 (HECHO EN OBRA) | M3 | 0.01 | 0.0005 | 1 | 0.0105
| 1.3 | DEMOLICIÓN MUROS DE E= 0.12 M A 0.15 M EN MAMPOSTERÍA EN BLOQUE (INCLUYE RETIRO) | M2 | 0.3 |  | 1.415 | 0.4245
| 18,77 | APUNTALAMIENTO DE MUROS PARA INTERVENCIONES | UN | 2 |  | 0.93248 | 1.865
| MO033 | CUADRILLA (2 AYUDANTES ALBAÑILERIA CON PRESTACIONES) | HC | 1 |  | 1 | 1
18,95 |  | CONEXIÓN DE REVOQUE ESTRUCTURAL CON MALLA e=3.0CM, CON VIGA DE CIMENTACION EXISTENTE MEDIANTE ANCLAJE EPOXICO(Incluye demolicion, reconstruccion de placa, excavacion y concreto 1:2;3 Aprox. 3.000psi) | M |  |  |  | 6.0065
| HE002 | HERRAMIENTA MENOR | GLB | 0.12 |  | 1 | 0.12
| HE019 | TALADRO BAJA REVOLUCIÓN (MAX. 400 R.P.M) | HR | 1.2 |  | 1 | 1.2
| AC035 | ACERO CORRUG. FIG.1/4” A 1” 60.000 PSI | KG | 0.67 | 0.0201 | 1 | 0.6901
| FE068 | SIKADUR 32 PRIMER O IGUAL O SUPERIOR CALIDAD | KG | 6.8e-05 | 2.04e-06 | 1 | 7.004e-05
| 18,80 | DEMOLICION DE PLACAS DE CONTRAPISO e=8cm hasta 10cm (Incluye retiro y botada), | M3 | 0.18 |  | 0.545 | 0.0981
| 18,30 | RECONSTRUCCION DE PLACA DE CONTRAPISO e=0.05M, EN CONCRETO 1:3:4 HECHO EN OBRA DE 2.OOOPSI APROX. (No incluye refuerzo) | M2 | 0.18 |  | 14.8326 | 2.6699
| 18,1 | EXCAVACIÓN MANUAL PARA VIGAS DE CIMENTACIÓN Y ZAPATAS | M3 | 0.05 |  | 0.567 | 0.02835
| MO033 | CUADRILLA (2 AYUDANTES ALBAÑILERIA CON PRESTACIONES) | HC | 1.2 |  | 1 | 1.2
18,96 |  | DESMONTE CARGUE Y RETIRO DE CIELO RASO EN CUALQUIER MATERIAL Y ESTRUCTURA. | M2 |  |  |  | 0.285
| HE002 | HERRAMIENTA MENOR | GLB | 0.1 |  | 1 | 0.1
| EQ014 | VOLQUETA 6 M3 (INCLUYE CARGE Y ESCOMBRERA) | VJ | 0.005 |  | 1 | 0.005
| MO051 | CUADRILLA AA (OFICIAL + 2 AYUDANTE)- ALBAÑILERIA | HC | 0.18 |  | 1 | 0.18
18,97 |  | CONCRETO 1:3:6 (1,500PSI APROX.) MEZCLA EN OBRA- OBRAS VARIAS | M3 |  |  |  | 224.8896
| HE002 | HERRAMIENTA MENOR | GLB | 0.125 |  | 1 | 0.125
| FE003 | AGUA | M3 | 0.155 | 0.00465 | 1 | 0.15965
| CP014 | CEMENTO GRIS | KG | 210 | 10.5 | 1 | 220.5
| AG021 | ARENA LAVADA DE RÍO (INCLUYE TRANSPORTE) | M3 | 0.5 | 0.015 | 1 | 0.515
| AG012 | GRAVILLA DE RÍO DE 1/2" (INCLUYE TRANSPORTE) | M3 | 1 | 0.03 | 1 | 1.03
| HE007 | MEZCLADORA A GASOLINA (1.5 BULTOS) | DIA | 0.06 |  | 1 | 0.06
| MO004 | AYUDANTE ALBAÑILERÍA CON PRESTACIONES | HH | 2 |  | 1 | 2
| MO003 | OFICIAL ALBAÑILERIA CON PRESTACIONES | HH | 0.5 |  | 1 | 0.5
18,98 |  | APIQUE VERIFICACION CIMENTACION (Minimo 0.80x0.80m)H=1.0m.Incuye rotura,excavacion y relleno compactado. | UN |  |  |  | 3.673
| HE002 | HERRAMIENTA MENOR | GLB | 1.173 |  | 1 | 1.173
| MO051 | CUADRILLA AA (OFICIAL + 2 AYUDANTE)- ALBAÑILERIA | HC | 2.5 |  | 1 | 2.5
18,99 |  | CERRAMIENTO EN TELA VERDE H=2.10M | M |  |  |  | 0.43805
| HE002 | HERRAMIENTA MENOR | GLB | 0.016 |  | 1 | 0.016
| AP037 | VARA CORREDOR Ø8-10CM (L=3M) | UN | 0.17 | 0.0051 | 1 | 0.1751
| AP039 | TELA VERDE CERRAMIENTO ( 2,10X100M) | RLL | 0.01 |  | 1 | 0.01
| FE001 | ALAMBRE NEGRO | KG | 0.03 | 0.0009 | 1 | 0.0309
| AP040 | PUNTILLA CON CABEZA 1" | LB | 0.035 | 0.00105 | 1 | 0.03605
| MO051 | CUADRILLA AA (OFICIAL + 2 AYUDANTE)- ALBAÑILERIA | HC | 0.17 |  | 1 | 0.17
19,00 |  | VALLA INFORMATIVA (0,50X0,70M) Incvluye marco de madera en cerco de 5x5cm+tapa en triplex de 1.4mm+ impresión en vinilo) | UN |  |  |  | 2.103
| HE002 | HERRAMIENTA MENOR | GLB | 0.023 |  | 1 | 0.023
| MA067 | MARCO EN MADERA CERCO 5X5CM (0,50X0,70M) + TAPA EN TRIPLEX DE 1.4MM+ TRASP. | UN | 1 |  | 1 | 1
| AP041 | IMPRESIÓN EN VINILO ADHESIVO VALLA INFORMATIVA (50X70CM) REMODELACION/CONSTRUCCION | UN | 1 |  | 1 | 1
| MO033 | CUADRILLA (2 AYUDANTES ALBAÑILERIA CON PRESTACIONES) | HC | 0.08 |  | 1 | 0.08
19,01 |  | ESCARIFICACION DE COLUMNA EXISTENTE | M |  |  |  | 0.69016
| HE002 | HERRAMIENTA MENOR | GLB | 0.188 |  | 1 | 0.188
| EQ014 | VOLQUETA 6 M3 (INCLUYE CARGE Y ESCOMBRERA) | VJ | 0.0021 | 6.3e-05 | 1 | 0.002163
| MO051 | CUADRILLA AA (OFICIAL + 2 AYUDANTE)- ALBAÑILERIA | HC | 0.5 |  | 1 | 0.5
19,02 |  | CUBIERTA EN FIBROCEMENTO N°4 INCLUYE ESTRUCTURA METALICA (Perfil C Gr.50- 150X50X1,5MM) | M2 |  |  |  | 8.889
| HE002 | HERRAMIENTA MENOR | GLB | 0.469 |  | 1 | 0.469
| CU066 | TORNILLO UMBRELLA CON CAPUCHON PARA FIJACION DE TEJA 21/2" | UN | 2 |  | 1 | 2
| CU001 | GANCHO 150MM | UN | 2 |  | 1 | 2
| CU013 | TORNILLO AUTOPERFORANTE 3/4" | UN | 2 |  | 1 | 2
| CU067 | TEJA P-7 FIBROCEMENTO N°4 | UN | 1.06 |  | 1 | 1.06
| CU065 | PERFIL C Gr.50 (150X50X1.5MM) L=6M | UN | 0.22 |  | 1 | 0.22
| HE020 | ANDAMIO TUBULAR 1,5*1,5 C/CRUCETA | DIA | 0.14 |  | 1 | 0.14
| MO051 | CUADRILLA AA (OFICIAL + 2 AYUDANTE)- ALBAÑILERIA | HC | 1 |  | 1 | 1
19,03 |  | ASEO GENERAL | M2 |  |  |  | 0.101
| HE002 | HERRAMIENTA MENOR | GLB | 0.01 |  | 1 | 0.01
| EQ014 | VOLQUETA 6 M3 (INCLUYE CARGE Y ESCOMBRERA) | VJ | 0.008 |  | 1 | 0.008
| MO033 | CUADRILLA (2 AYUDANTES ALBAÑILERIA CON PRESTACIONES) | HC | 0.083 |  | 1 | 0.083
19,04 |  | KID DE SEGURIDAD CONTRA COVID | JGO |  |  |  | 4
| KSC001 | GUANTE DE NITRILO DE ALTA CALIDAD MULTIUSOS RESISTENTES ELASTICOS COLOR NEGRO- CAJA DE 50 PARES. | CAJA | 1 |  | 1 | 1
| KSC002 | TAPABOCAS DESECHABLE HIPO ALERGENICO SUAVE - CAJA DE 50 UNIDADES | CAJA | 1 |  | 1 | 1
| KSC003 | CARETA POLICARBONATO PROTECCION FACIAL SUSPENSION FLOTANTE CON RATCHET PARA AJUSTAR AL TEMAÑO DE LA CABEZA, PROTECCIÓN FRONTAL Y LATERAL. | UN | 1 |  | 1 | 1
| KSC004 | TRAJE DE BIOSEGURIDAD FABRICADO EN TELA ANTIFLUIDO 100% POLIESTER, PROTECCION CONTRA FLUIDOS NO PELIGROSOS Y PARTÍCULAS LIVIANAS. PANTALON LARGO CON AMPLIOS BOLSILLOS, MANGAS LARGAS, CREMALLERA FRONTAL EN NYLON, ELASTICOS EN MANILAS, TOBILLOS, CAPUCHA Y CINTURA PARA MEJOR AJUSTE, LAVABLES. | UN | 1 |  | 1 | 1
19,05 |  | TRASLADO DE MEDIDOR DE GAS (Laprox=4M) | UN |  |  |  | 8.558
| HE002 | HERRAMIENTA MENOR | GLB | 0.18 |  | 1 | 0.18
| MGN06 | TUBO POLIETILENO Ø1/2" (ROLLO DE 150M) | ML | 4 | 0.2 | 1 | 4.2
| MGN15 | CINTA DE PRECAUCION 70MMX100M (ROLLO) | UN | 0.08 | 0.004 | 1 | 0.084
| MGN09 | UNION POLIETILENO 1/2" | UN | 2 |  | 1 | 2
| SUB- CO003 | CONCRETO MEZCLA EN OBRA 1:3:4 AGREGADOS DE RIO (APRX.2000 PSI) | M3 | 0.08 | 0.004 | 1 | 0.084
| CO018 | MORTERO 1:4 (HECHO EN OBRA) | M3 | 0.2 | 0.01 | 1 | 0.21
| MO050 | CUADRILLA (DIA OFICIAL INSTALACIONES CON PRESTACIONES + DIA AYUDANTE INSTALACIONES CON PRESTACIONES) | JR | 1.8 |  | 1 | 1.8
19,06 |  | SUMINISTRO E INST. DE CAJILLA PARA MEDIDOR DE GAS UNIFAMIL. (37X37X15CM) | UN |  |  |  | 2.5515
| HE002 | HERRAMIENTA MENOR | GLB | 0.028 |  | 1 | 0.028
| CO018 | MORTERO 1:4 (HECHO EN OBRA) | M3 | 0.08 | 0.004 | 1 | 0.084
| MGN14 | CAJILLA PARA MEDIDOR DE GAS 37X37X15CM (Un medidor) | UN | 1 |  | 1 | 1
| MO050 | CUADRILLA (DIA OFICIAL INSTALACIONES CON PRESTACIONES + DIA AYUDANTE INSTALACIONES CON PRESTACIONES) | JR | 0.28 |  | 1 | 0.28
19,07 |  | REVOQUE ESTRUCTURAL 3,0CM DE ESPESOR CON MORTERO 1:4 (SIN REFUERZO) | M2 |  |  |  | 1.0145
| HE002 | HERRAMIENTA MENOR | GLB | 0.083 |  | 1 | 0.083
| HE020 | ANDAMIO TUBULAR 1,5*1,5 C/CRUCETA | DIA | 0.07 |  | 1 | 0.07
| CO018 | MORTERO 1:4 (HECHO EN OBRA) | M3 | 0.03 | 0.0015 | 1 | 0.0315
| MO051 | CUADRILLA AA (OFICIAL + 2 AYUDANTE)- ALBAÑILERIA | HC | 0.83 |  | 1 | 0.83
19,08 |  | ESCALIFICACION DE MURO CON EQUIPO | M2 |  |  |  | 0.105
| HE002 | HERRAMIENTA MENOR | GLB | 0.005 |  | 1 | 0.005
| HE018 | PULIDORA MANUAL ELECTRICA CON DISCO O CEPILLO | HR | 0.05 |  | 1 | 0.05
| MO004 | AYUDANTE ALBAÑILERÍA CON PRESTACIONES | HH | 0.05 |  | 1 | 0.05
19,09 |  | DIA DE TRASIEGO CON DOS (2) AYUDANTES | DIA |  |  |  | 2.05
| HE002 | HERRAMIENTA MENOR | GLB | 0.04 |  | 1 | 0.04
| MO001 | AYUDANTE ALBAÑILERÍA CON PRESTACIONES | JR | 2 |  | 1 | 2
| FE158 | CARRETILLA PLATON DE 6 FT(PIES)PLASTICO-RUEDA ANTIPINCHAZO | UN | 0.01 |  | 1 | 0.01
19,10 |  | DIA DE TRASIEGO CON TRES (3) AYUDANTES | DIA |  |  |  | 3.07
| HE002 | HERRAMIENTA MENOR | GLB | 0.06 |  | 1 | 0.06
| MO001 | AYUDANTE ALBAÑILERÍA CON PRESTACIONES | JR | 3 |  | 1 | 3
| FE158 | CARRETILLA PLATON DE 6 FT(PIES)PLASTICO-RUEDA ANTIPINCHAZO | UN | 0.01 |  | 1 | 0.01
19,11 |  | DESMONTE RED ELECTRICA EXISTENTE(incluye el desmontaje del cableado, de los mecanismos, de las cajas y de los accesorios superficiales.) | ML |  |  |  | 0.189
| HE002 | HERRAMIENTA MENOR | GLB | 0.009 |  | 1 | 0.009
| MO057 | CUADRILLA ELECTRICAS (OFICIAL+AYUDANTE) | HC | 0.18 |  | 1 | 0.18
19,12 |  | MURO DE CONTENCION CONCRETO EN OBRA (APROX. 3.000PSI) NO INCLUYE ACERO DE REFUERZO. | M3 |  |  |  | 65.7702
| HE002 | HERRAMIENTA MENOR | GLB | 0.00079568 |  | 1 | 0.00079568
| MA007 | REPISA EN ORDINARIO 3.90 X 0.08 X 0.04 | UN | 0.01545 | 0.0004635 | 1 | 0.015914
| MA015 | TABLA BURRA EN ORDINARIO 2.90 X 0.28 X 0.025 | UN | 0.3 | 0.009 | 1 | 0.309
| EQ015 | VIBRADOR TIPO AGUJA | DIA | 0.2 |  | 1 | 0.2
| FE155 | SEPAROL ECOLÓGICO (Desmoldante para formaleta) | KG | 1.176 | 0.03528 | 1 | 1.2113
| FO001 | FORMALETA MADERA -TABLERO EN MADERA DE 0 ,70 M X 1,4 M (ALQUILER) | DIA | 23.52 |  | 1 | 23.52
| FO009 | PARAL TELESCÓPICO EXTENDIBLE A 2.7 M | DIA | 24 |  | 1 | 24
| MA068 | LISTON EN AMARILLO (8X2,5CM) L=3,00M | ML | 4 | 0.2 | 1 | 4.2
| FE003 | AGUA | M3 | 0.48 | 0.0144 | 1 | 0.4944
| FE002 | PUNTILLA CON CABEZA 2" | LB | 1.35 | 0.0675 | 1 | 1.4175
| FE161 | ANTISOL BLANCO (CURADOR DE CONCRETO) POR 20 KG | KG | 2.22 | 0.0666 | 1 | 2.2866
| SUB- CO007 | CONCRETO MEZCLA EN OBRA 1:2:3 AGREGADOS DE RIO (APRX. 3000 PSI) | M3 | 1 | 0.05 | 1 | 1.05
| FE155 | SEPAROL ECOLÓGICO (Desmoldante para formaleta) | KG | 0.49 | 0.0147 | 1 | 0.5047
| MO040 | CUADRILLA (OFICIAL ALBAÑILERIA CON PRESTACIONES+ 4 AYUDANTES ALBAÑILERIA CON PRESTACIONES) | HC | 6.56 |  | 1 | 6.56
19,13 |  | RELLENO ESTRUCTURAL PARA REPARACION DE (HUECOS) EN MURO DE CONTENCION EN CONCRETO,CON MORTERO CEMENTOSO Y RESINA ACRILICA. (SIKATOP-122; Rto: 0,10 m2 por LT) | LT |  |  |  | 2.4601
| HE002 | HERRAMIENTA MENOR | GLB | 0.001 |  | 1 | 0.001
| FE003 | AGUA | M3 | 0.001 | 3e-05 | 1 | 0.00103
| HE020 | ANDAMIO TUBULAR 1,5*1,5 C/CRUCETA | DIA | 0.02 |  | 1 | 0.02
| FO011 | ALQUILER DE PLANCHON DE MADERA | DIA | 0.04 |  | 1 | 0.04
| FE159 | SIKATOP-122 (POR 30 KG) MORTERO CEMENTOSO Y RESINA ACRILICA | KG | 2.27 | 0.0681 | 1 | 2.3381
| HE040 | ARNES+LINEA+ESLINGA | DIA | 0.04 |  | 1 | 0.04
| MO044 | CUADRILLA (OFICIAL ALBAÑILERIA CON PRESTACIONES+ AYUDANTE ALBAÑILERIA CON PRESTACIONES) | JR | 0.02 |  | 1 | 0.02
19,14 |  | MORTERO (1:3) IMPERMEABILIZADO | M3 |  |  |  | 493.1084
| HE002 | HERRAMIENTA MENOR | GLB | 1.62 |  | 1 | 1.62
| HE007 | MEZCLADORA A GASOLINA (1.5 BULTOS) | DIA | 0.13 |  | 1 | 0.13
| FE003 | AGUA | M3 | 0.21 | 0.0063 | 1 | 0.2163
| AG018 | ARENA LAVADA DE PEÑA (INCLUYE TRANSPORTE) | M3 | 1.07 | 0.0321 | 1 | 1.1021
| CP014 | CEMENTO GRIS | KG | 453 | 22.65 | 1 | 475.65
| FE044 | IMPERMEABILIZANTE INTEGRAL PARA CONCRETOS/MORTEROS | KG | 13.59 |  | 1 | 13.59
| MO051 | CUADRILLA AA (OFICIAL + 2 AYUDANTE)- ALBAÑILERIA | HC | 0.8 |  | 1 | 0.8
19,15 |  | MORTERO (1:4) IMPERMEABILIZADO | M3 |  |  |  | 393.4008
| HE002 | HERRAMIENTA MENOR | GLB | 1.19 |  | 1 | 1.19
| HE007 | MEZCLADORA A GASOLINA (1.5 BULTOS) | DIA | 0.13 |  | 1 | 0.13
| FE003 | AGUA | M3 | 0.2 | 0.006 | 1 | 0.206
| AG018 | ARENA LAVADA DE PEÑA (INCLUYE TRANSPORTE) | M3 | 1.16 | 0.0348 | 1 | 1.1948
| CP014 | CEMENTO GRIS | KG | 361 | 18.05 | 1 | 379.05
| FE044 | IMPERMEABILIZANTE INTEGRAL PARA CONCRETOS/MORTEROS | KG | 10.83 |  | 1 | 10.83
| MO051 | CUADRILLA AA (OFICIAL + 2 AYUDANTE)- ALBAÑILERIA | HC | 0.8 |  | 1 | 0.8
19,16 |  | DESMONTE Y RETIRO DE MURO EN DRYWALL, INCLUYE TRASIEGO, RETIRO DE SOBRANTES Y LA RECUPERACION DE LOS MATERIALES APROVECHABLES. | M2 |  |  |  | 3
| HE002 | HERRAMIENTA MENOR | GLB | 2 | 0 | 1 | 2
| MO004 | AYUDANTE ALBAÑILERÍA CON PRESTACIONES | HH | 1 | 0 | 1 | 1
| EQ014 | VOLQUETA 6 M3 (INCLUYE CARGE Y ESCOMBRERA) | VJ | 0.5 | 0 | 1 | 0.5
19,17 |  | PLACA (ENTREPISO) EN CONCRETO e=0.125M (Incluye concreto de 3.000psi Aprox, formaleta y acero de refuerzo) NORMA NSR-10 | M2 |  |  |  | 122.4252
| HE002 | HERRAMIENTA MENOR | GLB | 0.0625 | 0 | 1 | 0.0625
| AC035 | ACERO CORRUG. FIG.1/4” A 1” 60.000 PSI | KG | 12.95 | 0.3885 | 1 | 13.3385
| FE001 | ALAMBRE NEGRO | KG | 0.44 | 0.0132 | 1 | 0.4532
| MA005 | REPISA EN ORDINARIO 2.90 X 0.08 X 0.04 | UN | 0.2 | 0.006 | 1 | 0.206
| MA021 | TABLA CHAPA EN ORDINARIO 2.90 X 0.18 X 0.02 | UN | 0.2 | 0.006 | 1 | 0.206
| FE002 | PUNTILLA CON CABEZA 2" | LB | 0.4 | 0.012 | 1 | 0.412
| FO001 | FORMALETA MADERA -TABLERO EN MADERA DE 0 ,70 M X 1,4 M (ALQUILER) | DIA | 28.6 |  | 1 | 28.6
| FO002 | PARALES CORRIENTE METÁLICOS 2,80 A 3,50 M - TELESCÓPICO INCLUYE CRUCETA | DIA | 28 |  | 1 | 28
| FE155 | SEPAROL ECOLÓGICO (Desmoldante para formaleta) | KG | 0.12 | 0.0036 | 1 | 0.1236
| FE157 | CURASEAL BLANCO (SELLADOR) | KG | 0.3 | 0.009 | 1 | 0.309
| HE020 | ANDAMIO TUBULAR 1,5*1,5 C/CRUCETA | DIA | 0.63 |  | 1 | 0.63
| 18,70 | CONCRETO 1:2:3 (3.000PSI APROX.) MEZCLA EN OBRA- OBRAS VARIAS | M3 | 0.125 | 0.00625 | 371.8433 | 48.8044
| HE011 | VIBRADOR DE CONCRETO A GASOLINA Y/O ELECTRICO | DIA | 0.03 |  | 1 | 0.03
| MO051 | CUADRILLA AA (OFICIAL + 2 AYUDANTE)- ALBAÑILERIA | HC | 1.25 |  | 1 | 1.25

## MEMORIAS
MODELO MEMORIAS DE CANTIDADES INICIAL (GESTOR - EJECUTOR)
DATOS GENERALES
Modalidad: |  |  | XXX |  |  |  | Fecha: | XXX
Nombre Beneficiario: |  |  |  |  | Cédula:
ID - Código vivienda |  |  |  |  | Tipo de intervención:
Departamento: |  |  |  |  | Municipio:
Barrio o Vereda: |  |  |  |  | Dirección:
COD. APU | ITEM | SUB | DESCRIPCIÓN
| 1 | PRELIMINARES
18,98 | 1 | 1 | APIQUE VERIFICACION CIMENTACION (Minimo 0.80x0.80m)H=1.0m.Incuye rotura,excavacion y relleno compactado. |  |  |  |  | UN | 6
LOCALIZACIÓN |  |  | DIMENSIONES (m) |  |  | CANTIDAD |  | TOTAL ACUMULADO
|  |  | LARGO | ANCHO | ALTO
SALA |  |  | 1 | 1 | 1 | 1 |  | 1
HABITACION 1 |  |  | 1 | 1 | 1 | 1 |  | 1
HABITACION 2 |  |  | 1 | 1 | 1 | 1 |  | 1
COCINA |  |  | 1 | 1 | 1 | 1 |  | 1
PATIO |  |  | 1 | 1 | 1 | 1 |  | 1
BAÑO |  |  | 1 | 1 | 1 | 1 |  | 1
0
TOTAL CANTIDAD | [7 empty] | 6
18,99 | 1 | 2 | CERRAMIENTO EN TELA VERDE H=2.10M |  |  |  |  | M | 1
LOCALIZACIÓN |  |  | DIMENSIONES (m) |  |  | CANTIDAD |  | TOTAL ACUMULADO
|  |  | LARGO | ANCHO | ALTO
GENERAL |  |  | 1 | 1 | 1 | 1 |  | 1
0
0
0
0
0
0
TOTAL CANTIDAD | [7 empty] | 1
19,00 | 1 | 3 | VALLA INFORMATIVA (0,50X0,70M) Incvluye marco de madera en cerco de 5x5cm+tapa en triplex de 1.4mm+ impresión en vinilo) |  |  |  |  | UN | 1
LOCALIZACIÓN |  |  | DIMENSIONES (m) |  |  | CANTIDAD |  | TOTAL ACUMULADO
|  |  | LARGO | ANCHO | ALTO
GENERAL |  |  | 1 | 1 | 1 | 1 |  | 1
0
0
0
0
0
0
TOTAL CANTIDAD | [7 empty] | 1
19,09 | 1 | 4 | DIA DE TRASIEGO CON DOS (2) AYUDANTES |  |  |  |  | DIA | 2
LOCALIZACIÓN |  |  | DIMENSIONES (m) |  |  | CANTIDAD |  | TOTAL ACUMULADO
|  |  | LARGO | ANCHO | ALTO
GENERAL |  |  | 1 | 1 | 1 | 1 |  | 1
|  |  | 1 | 1 | 1 | 1 |  | 1
0
0
0
0
0
TOTAL CANTIDAD | [7 empty] | 2
19,10 | 1 | 5 | DIA DE TRASIEGO CON TRES (3) AYUDANTES |  |  |  |  | DIA | 5
LOCALIZACIÓN |  |  | DIMENSIONES (m) |  |  | CANTIDAD |  | TOTAL ACUMULADO
|  |  | LARGO | ANCHO | ALTO
HABITACION 1 |  |  | 1 | 1 | 1 | 1 |  | 1
HABITACION 2 |  |  | 1 | 1 | 1 | 1 |  | 1
COCINA |  |  | 1 | 1 | 1 | 1 |  | 1
PATIO |  |  | 1 | 1 | 1 | 1 |  | 1
BAÑO |  |  | 1 | 1 | 1 | 1 |  | 1
0
0
TOTAL CANTIDAD | [7 empty] | 5
| 2 | DESMONTES Y DEMOLICIONES
| 2 | 1 | DESMONTES
1,1 | 2 | 1.01 | DESMONTE DE VENTANAS |  |  |  |  | M2 | 3
LOCALIZACIÓN |  |  | DIMENSIONES (m) |  |  | CANTIDAD |  | TOTAL ACUMULADO
|  |  | LARGO | ANCHO | ALTO
HABITACION 2 |  |  | 1 | 1 | 1 | 1 |  | 1
COCINA |  |  | 1 | 1 | 1 | 1 |  | 1
PATIO |  |  | 1 | 1 | 1 | 1 |  | 1
0
0
0
0
TOTAL CANTIDAD | [7 empty] | 3
1,2 | 2 | 1.02 | DESMONTE MARCOS Y PUERTAS EN MADERA Y/O METALICAS, MEDIDAS DE ANCHO 0.60 M - 0.80 M - 1.00 M Y ALTURA HASTA 2.00 M, INCLUYE RETIRO |  |  |  |  | UN | 2
LOCALIZACIÓN |  |  | DIMENSIONES (m) |  |  | CANTIDAD |  | TOTAL ACUMULADO
|  |  | LARGO | ANCHO | ALTO
HABITACION 2 |  |  | 1 | 1 | 1 | 1 |  | 1
COCINA |  |  | 1 | 1 | 1 | 1 |  | 1
0
0
0
0
0
TOTAL CANTIDAD | [7 empty] | 2
1,3 | 2 | 1.03 | DESMONTE MARCOS Y PUERTAS EN MADERA Y/0 METALICAS, MEDIDAS DE ANCHO MAYOR A 1.00 M HASTA 1.40 M Y ALTURA HASTA 2.00 M, INCLUYE RETIRO |  |  |  |  | UN | 0
LOCALIZACIÓN |  |  | DIMENSIONES (m) |  |  | CANTIDAD |  | TOTAL ACUMULADO
|  |  | LARGO | ANCHO | ALTO
0
0
0
0
0
0
0
TOTAL CANTIDAD | [7 empty] | 0
1,4 | 2 | 1.04 | DESMONTE DE DUCHA DOBLE |  |  |  |  | UN | 0
LOCALIZACIÓN |  |  | DIMENSIONES (m) |  |  | CANTIDAD |  | TOTAL ACUMULADO
|  |  | LARGO | ANCHO | ALTO
0
0
0
0
0
0
0
TOTAL CANTIDAD | [7 empty] | 0
1,5 | 2 | 1.05 | DESMONTE LAVAMANOS O SANITARIO (INCLUYE RETIRO DE SOBRANTES) |  |  |  |  | UN | 0
LOCALIZACIÓN |  |  | DIMENSIONES (m) |  |  | CANTIDAD |  | TOTAL ACUMULADO
|  |  | LARGO | ANCHO | ALTO
0
0
0
0
0
0
0
TOTAL CANTIDAD | [7 empty] | 0
1,6 | 2 | 1.06 | DESMONTE DE LAVAPLATOS EN ACERO INOXIDABLE SENCILLO |  |  |  |  | UN | 0
LOCALIZACIÓN |  |  | DIMENSIONES (m) |  |  | CANTIDAD |  | TOTAL ACUMULADO
|  |  | LARGO | ANCHO | ALTO
0
0
0
0
0
0
0
TOTAL CANTIDAD | [7 empty] | 0
1,7 | 2 | 1.07 | DESMONTE DE LAVAPLATOS EN ACERO INOXIDABLE DOBLE |  |  |  |  | UN | 0
LOCALIZACIÓN |  |  | DIMENSIONES (m) |  |  | CANTIDAD |  | TOTAL ACUMULADO
|  |  | LARGO | ANCHO | ALTO
0
0
0
0
0
0
0
TOTAL CANTIDAD | [7 empty] | 0
1,8 | 2 | 1.08 | DESMONTE TEJA DE BARRO MAS ESTRUCTURA PORTANTE, INCLUYE RETIRO ESCOMBROS (CUBIERTAS ANTIGUAS) |  |  |  |  | M2 | 0
LOCALIZACIÓN |  |  | DIMENSIONES (m) |  |  | CANTIDAD |  | TOTAL ACUMULADO
|  |  | LARGO | ANCHO | ALTO
0
0
0
0
0
0
0
TOTAL CANTIDAD | [7 empty] | 0
1,9 | 2 | 1.09 | DESMONTE Y LAVADA DE TEJA DE BARRO |  |  |  |  | M2 | 0
LOCALIZACIÓN |  |  | DIMENSIONES (m) |  |  | CANTIDAD |  | TOTAL ACUMULADO
|  |  | LARGO | ANCHO | ALTO
0
0
0
0
0
0
0
TOTAL CANTIDAD | [7 empty] | 0
1,10 | 2 | 1.1 | DESMONTE TEJA TERMO ACÚSTICA (INCLUYE RETIRO) |  |  |  |  | M2 | 0
LOCALIZACIÓN |  |  | DIMENSIONES (m) |  |  | CANTIDAD |  | TOTAL ACUMULADO
|  |  | LARGO | ANCHO | ALTO
0
0
0
0
0
0
0
TOTAL CANTIDAD | [7 empty] | 0
1,11 | 2 | 1.11 | DESMONTE TEJA DE ZINC (INCLUYE EXTRUCTURA PORTANTE Y RETIRO) |  |  |  |  | M2 | 0
LOCALIZACIÓN |  |  | DIMENSIONES (m) |  |  | CANTIDAD |  | TOTAL ACUMULADO
|  |  | LARGO | ANCHO | ALTO
0
0
0
0
0
0
0
TOTAL CANTIDAD | [7 empty] | 0
1,12 | 2 | 1.12 | DESMONTE TEJA ASBESTO CEMENTO (INCLUYE RETIRO) |  |  |  |  | M2 | 0
LOCALIZACIÓN |  |  | DIMENSIONES (m) |  |  | CANTIDAD |  | TOTAL ACUMULADO
|  |  | LARGO | ANCHO | ALTO
0
0
0
0
0
0
0
TOTAL CANTIDAD | [7 empty] | 0
1,13 | 2 | 1.13 | DESMONTE DE CIELO RASO EN CUALQUIER MATERIAL Y ESTRUCTURA (INCLUYE CARGUE Y RETIRO) |  |  |  |  | M2 | 0
LOCALIZACIÓN |  |  | DIMENSIONES (m) |  |  | CANTIDAD |  | TOTAL ACUMULADO
|  |  | LARGO | ANCHO | ALTO
0
0
0
0
0
0
0
TOTAL CANTIDAD | [7 empty] | 0
1,14 | 2 | 1.14 | DESMONTE DE ESTRUCTURA PORTANTE PRINCIPAL (INTEGRAL) DE CUBIERTA EN MADERA (INCLUYE RETIRO) |  |  |  |  | M2 | 0
LOCALIZACIÓN |  |  | DIMENSIONES (m) |  |  | CANTIDAD |  | TOTAL ACUMULADO
|  |  | LARGO | ANCHO | ALTO
0
0
0
0
0
0
0
TOTAL CANTIDAD | [7 empty] | 0
1,15 | 2 | 1.15 | DESMONTE ESTRUCTURA SECUNDARIA (SISTEMA DE CORREAS) DE CUBIERTA EN MADERA (INCLUYE RETIRO) |  |  |  |  | M2 | 0
LOCALIZACIÓN |  |  | DIMENSIONES (m) |  |  | CANTIDAD |  | TOTAL ACUMULADO
|  |  | LARGO | ANCHO | ALTO
0
0
0
0
0
0
0
TOTAL CANTIDAD | [7 empty] | 0
1,16 | 2 | 1.16 | DESMONTE ESTRUCTURA PORTANTE DE CUBIERTA METÁLICA (INCLUYE RETIRO) |  |  |  |  | M2 | 0
LOCALIZACIÓN |  |  | DIMENSIONES (m) |  |  | CANTIDAD |  | TOTAL ACUMULADO
|  |  | LARGO | ANCHO | ALTO
0
0
0
0
0
0
0
TOTAL CANTIDAD | [7 empty] | 0
1,17 | 2 | 1.17 | DESMONTE CANAL A. LL. Y/O BAJANTE DE A.LL. (INCLUYE RETIRO) |  |  |  |  | M | 0
LOCALIZACIÓN |  |  | DIMENSIONES (m) |  |  | CANTIDAD |  | TOTAL ACUMULADO
|  |  | LARGO | ANCHO | ALTO
0
0
0
0
0
0
0
TOTAL CANTIDAD | [7 empty] | 0
1,18 | 2 | 1.18 | DESMONTE Y RETIRO PISOS MADERA LISTÓN MACHIHEMBRADO |  |  |  |  | M2 | 0
LOCALIZACIÓN |  |  | DIMENSIONES (m) |  |  | CANTIDAD |  | TOTAL ACUMULADO
|  |  | LARGO | ANCHO | ALTO
0
0
0
0
0
0
0
TOTAL CANTIDAD | [7 empty] | 0
1,19 | 2 | 1.19 | DESMONTE DE ENTREPISOS EN MADERA (INCLUYE RETIRO) |  |  |  |  | M2 | 0
LOCALIZACIÓN |  |  | DIMENSIONES (m) |  |  | CANTIDAD |  | TOTAL ACUMULADO
|  |  | LARGO | ANCHO | ALTO
0
0
0
0
0
0
0
TOTAL CANTIDAD | [7 empty] | 0
1,23 | 2 | 1.2 | DESMONTE TUBERÍAS PVCS Y PVCP (INCLUYE RETIRO) |  |  |  |  | M | 0
LOCALIZACIÓN |  |  | DIMENSIONES (m) |  |  | CANTIDAD |  | TOTAL ACUMULADO
|  |  | LARGO | ANCHO | ALTO
0
0
0
0
0
0
0
TOTAL CANTIDAD | [7 empty] | 0
1,49 | 2 | 1.21 | DESMONTE LAVADERO (INCLUYE RETIRO) |  |  |  |  | UN | 0
LOCALIZACIÓN |  |  | DIMENSIONES (m) |  |  | CANTIDAD |  | TOTAL ACUMULADO
|  |  | LARGO | ANCHO | ALTO
0
0
0
0
0
0
0
TOTAL CANTIDAD | [7 empty] | 0
1,52 | 2 | 1.22 | DESMONTAR Y ALMACENAR PISOS EN TABLÓN DE GRES (ALMACENAMIENTO EN SITIO) |  |  |  |  | M2 | 0
LOCALIZACIÓN |  |  | DIMENSIONES (m) |  |  | CANTIDAD |  | TOTAL ACUMULADO
|  |  | LARGO | ANCHO | ALTO
0
0
0
0
0
0
0
TOTAL CANTIDAD | [7 empty] | 0
1,53 | 2 | 1.23 | DESMONTAR Y ALMACENAR PISOS EN PIEDRA (ALMACENAMIENTO EN SITIO) |  |  |  |  | M2 | 0
LOCALIZACIÓN |  |  | DIMENSIONES (m) |  |  | CANTIDAD |  | TOTAL ACUMULADO
|  |  | LARGO | ANCHO | ALTO
0
0
0
0
0
0
0
TOTAL CANTIDAD | [7 empty] | 0
17,1 | 2 | 1.24 | MOVIMIENTO DE ENSERES, RETIRO Y REINSTALACIÓN, DESMONTES Y MONTAJE DE MUEBLES |  |  |  |  | UN | 0
LOCALIZACIÓN |  |  | DIMENSIONES (m) |  |  | CANTIDAD |  | TOTAL ACUMULADO
|  |  | LARGO | ANCHO | ALTO
0
0
0
0
0
0
0
TOTAL CANTIDAD | [7 empty] | 0
18,96 | 2 | 1.25 | DESMONTE CARGUE Y RETIRO DE CIELO RASO EN CUALQUIER MATERIAL Y ESTRUCTURA. |  |  |  |  | M2 | 0
LOCALIZACIÓN |  |  | DIMENSIONES (m) |  |  | CANTIDAD |  | TOTAL ACUMULADO
|  |  | LARGO | ANCHO | ALTO
0
0
0
0
0
0
0
TOTAL CANTIDAD | [7 empty] | 0
19,16 | 2 | 1.26 | DESMONTE Y RETIRO DE MURO EN DRYWALL, INCLUYE TRASIEGO, RETIRO DE SOBRANTES Y LA RECUPERACION DE LOS MATERIALES APROVECHABLES. |  |  |  |  | M2 | 0
LOCALIZACIÓN |  |  | DIMENSIONES (m) |  |  | CANTIDAD |  | TOTAL ACUMULADO
|  |  | LARGO | ANCHO | ALTO
0
0
0
0
0
0
0
TOTAL CANTIDAD | [7 empty] | 0
| 2 | 2 | DEMOLICIONES
1,20 | 2 | 2.01 | DEMOLICIÓN CAJA DE INSPECCIÓN DE 0.60 M X 0.60 M HASTA 1.00 M (INCLUYE RETIRO) |  |  |  |  | UN | 0
LOCALIZACIÓN |  |  | DIMENSIONES (m) |  |  | CANTIDAD |  | TOTAL ACUMULADO
|  |  | LARGO | ANCHO | ALTO
0
0
0
0
0
0
0
TOTAL CANTIDAD | [7 empty] | 0
1,21 | 2 | 2.02 | DEMOLICIÓN CAJA DE INSPECCIÓN DE 0.80 M X 0.80 M HASTA 1.00 M (INCLUYE RETIRO) |  |  |  |  | UN | 0
LOCALIZACIÓN |  |  | DIMENSIONES (m) |  |  | CANTIDAD |  | TOTAL ACUMULADO
|  |  | LARGO | ANCHO | ALTO
0
0
0
0
0
0
0
TOTAL CANTIDAD | [7 empty] | 0
1,22 | 2 | 2.03 | DEMOLICIÓN CAJA DE INSPECCIÓN DE 1.00 M X 1.00 M HASTA 1.00 M DE ALTURA (INCLUYE RETIRO) |  |  |  |  | UN | 0
LOCALIZACIÓN |  |  | DIMENSIONES (m) |  |  | CANTIDAD |  | TOTAL ACUMULADO
|  |  | LARGO | ANCHO | ALTO
0
0
0
0
0
0
0
TOTAL CANTIDAD | [7 empty] | 0
1,24 | 2 | 2.04 | DEMOLICIÓN BALDOSA DE PISO HASTA E= 0.02 M, INCLUYE GUARDAESCOBA (INCLUYE RETIRO) |  |  |  |  | M2 | 0
LOCALIZACIÓN |  |  | DIMENSIONES (m) |  |  | CANTIDAD |  | TOTAL ACUMULADO
|  |  | LARGO | ANCHO | ALTO
0
0
0
0
0
0
0
TOTAL CANTIDAD | [7 empty] | 0
1,25 | 2 | 2.05 | DEMOLICIÓN BALDOSA DE PISO HASTA E=0.04 M, INCLUYE GUARDAESCOBA (INCLUYE RETIRO) |  |  |  |  | M2 | 0
LOCALIZACIÓN |  |  | DIMENSIONES (m) |  |  | CANTIDAD |  | TOTAL ACUMULADO
|  |  | LARGO | ANCHO | ALTO
0
0
0
0
0
0
0
TOTAL CANTIDAD | [7 empty] | 0
1,26 | 2 | 2.06 | DEMOLICIÓN ENCHAPE DE MURO (INCLUYE RETIRO) |  |  |  |  | M2 | 0
LOCALIZACIÓN |  |  | DIMENSIONES (m) |  |  | CANTIDAD |  | TOTAL ACUMULADO
|  |  | LARGO | ANCHO | ALTO
0
0
0
0
0
0
0
TOTAL CANTIDAD | [7 empty] | 0
1,27 | 2 | 2.07 | DEMOLICIÓN PAÑETE (INCLUYE RETIRO) |  |  |  |  | M2 | 0
LOCALIZACIÓN |  |  | DIMENSIONES (m) |  |  | CANTIDAD |  | TOTAL ACUMULADO
|  |  | LARGO | ANCHO | ALTO
0
0
0
0
0
0
0
TOTAL CANTIDAD | [7 empty] | 0
1,28 | 2 | 2.08 | DEMOLICIÓN CONCRETO CICLÓPEO (INCLUYE RETIRO) |  |  |  |  | M3 | 0
LOCALIZACIÓN |  |  | DIMENSIONES (m) |  |  | CANTIDAD |  | TOTAL ACUMULADO
|  |  | LARGO | ANCHO | ALTO
0
0
0
0
0
0
0
TOTAL CANTIDAD | [7 empty] | 0
1,29 | 2 | 2.09 | DEMOLICIÓN MUROS EN MAMPOSTERÍA LADRILLO TOLETE DE E= 0.12 M A 0.15 M (INCLUYE RETIRO) |  |  |  |  | M2 | 0
LOCALIZACIÓN |  |  | DIMENSIONES (m) |  |  | CANTIDAD |  | TOTAL ACUMULADO
|  |  | LARGO | ANCHO | ALTO
0
0
0
0
0
0
0
TOTAL CANTIDAD | [7 empty] | 0
1,30 | 2 | 2.1 | DEMOLICIÓN MUROS DE E= 0.12 M A 0.15 M EN MAMPOSTERÍA EN BLOQUE (INCLUYE RETIRO) |  |  |  |  | M2 | 0
LOCALIZACIÓN |  |  | DIMENSIONES (m) |  |  | CANTIDAD |  | TOTAL ACUMULADO
|  |  | LARGO | ANCHO | ALTO
0
0
0
0
0
0
0
TOTAL CANTIDAD | [7 empty] | 0
1,31 | 2 | 2.11 | DEMOLICIÓN MUROS DE E=0.20 M EN MAMPOSTERÍA EN BLOQUE (INCLUYE RETIRO) |  |  |  |  | M2 | 0
LOCALIZACIÓN |  |  | DIMENSIONES (m) |  |  | CANTIDAD |  | TOTAL ACUMULADO
|  |  | LARGO | ANCHO | ALTO
0
0
0
0
0
0
0
TOTAL CANTIDAD | [7 empty] | 0
1,32 | 2 | 2.12 | DEMOLICIÓN MUROS DE E=0.20 M EN MAMPOSTERÍA EN LADRILLO TOLETE (INCLUYE RETIRO) |  |  |  |  | M2 | 0
LOCALIZACIÓN |  |  | DIMENSIONES (m) |  |  | CANTIDAD |  | TOTAL ACUMULADO
|  |  | LARGO | ANCHO | ALTO
0
0
0
0
0
0
0
TOTAL CANTIDAD | [7 empty] | 0
1,33 | 2 | 2.13 | DEMOLICIÓN MUROS E=0.25 M EN MAMPOSTERÍA EN BLOQUE (INCLUYE RETIRO) |  |  |  |  | M2 | 0
LOCALIZACIÓN |  |  | DIMENSIONES (m) |  |  | CANTIDAD |  | TOTAL ACUMULADO
|  |  | LARGO | ANCHO | ALTO
0
0
0
0
0
0
0
TOTAL CANTIDAD | [7 empty] | 0
1,34 | 2 | 2.14 | DEMOLICIÓN MUROS E=0.25 M EN MAMPOSTERÍA EN LADRILLO TOLETE (INCLUYE RETIRO) |  |  |  |  | M2 | 0
LOCALIZACIÓN |  |  | DIMENSIONES (m) |  |  | CANTIDAD |  | TOTAL ACUMULADO
|  |  | LARGO | ANCHO | ALTO
0
0
0
0
0
0
0
TOTAL CANTIDAD | [7 empty] | 0
1,35 | 2 | 2.15 | DEMOLICIÓN MUROS E=0.30 M EN MAMPOSTERÍA EN BLOQUE (INCLUYE RETIRO) |  |  |  |  | M2 | 0
LOCALIZACIÓN |  |  | DIMENSIONES (m) |  |  | CANTIDAD |  | TOTAL ACUMULADO
|  |  | LARGO | ANCHO | ALTO
0
0
0
0
0
0
0
TOTAL CANTIDAD | [7 empty] | 0
1,36 | 2 | 2.16 | DEMOLICIÓN MUROS E=0.30 M EN MAMPOSTERÍA EN LADRILLO TOLETE (INCLUYE RETIRO) |  |  |  |  | M2 | 0
LOCALIZACIÓN |  |  | DIMENSIONES (m) |  |  | CANTIDAD |  | TOTAL ACUMULADO
|  |  | LARGO | ANCHO | ALTO
0
0
0
0
0
0
0
TOTAL CANTIDAD | [7 empty] | 0
1,37 | 2 | 2.17 | DEMOLICIÓN MUROS E=0.35 M EN MAMPOSTERÍA EN BLOQUE (INCLUYE RETIRO) |  |  |  |  | M2 | 0
LOCALIZACIÓN |  |  | DIMENSIONES (m) |  |  | CANTIDAD |  | TOTAL ACUMULADO
|  |  | LARGO | ANCHO | ALTO
0
0
0
0
0
0
0
TOTAL CANTIDAD | [7 empty] | 0
1,38 | 2 | 2.18 | DEMOLICIÓN MUROS EN MAMPOSTERÍA LADRILLO TOLETE E= 0.35 M (INCLUYE RETIRO) |  |  |  |  | M2 | 0
LOCALIZACIÓN |  |  | DIMENSIONES (m) |  |  | CANTIDAD |  | TOTAL ACUMULADO
|  |  | LARGO | ANCHO | ALTO
0
0
0
0
0
0
0
TOTAL CANTIDAD | [7 empty] | 0
1,39 | 2 | 2.19 | DEMOLICIÓN PAÑETE CIELO RASO BAJO ESTERILLA DE GUADUA, (INCLUYE EL MORTERO, ENTRAMADO Y ESTERILLA. RETIRO MATERIAL SOBRANTE) |  |  |  |  | M2 | 0
LOCALIZACIÓN |  |  | DIMENSIONES (m) |  |  | CANTIDAD |  | TOTAL ACUMULADO
|  |  | LARGO | ANCHO | ALTO
0
0
0
0
0
0
0
TOTAL CANTIDAD | [7 empty] | 0
1,40 | 2 | 2.2 | DEMOLICIÓN CONCRETO REFORZADO CIMENTACIÓN CON EQUIPO LIVIANO (INCLUYE RETIRO) |  |  |  |  | M3 | 0
LOCALIZACIÓN |  |  | DIMENSIONES (m) |  |  | CANTIDAD |  | TOTAL ACUMULADO
|  |  | LARGO | ANCHO | ALTO
0
0
0
0
0
0
0
TOTAL CANTIDAD | [7 empty] | 0
1,41 | 2 | 2.21 | DEMOLICIÓN CONCRETO REFORZADO CIMENTACIÓN MANUAL (INCLUYE RETIRO) |  |  |  |  | M3 | 0
LOCALIZACIÓN |  |  | DIMENSIONES (m) |  |  | CANTIDAD |  | TOTAL ACUMULADO
|  |  | LARGO | ANCHO | ALTO
0
0
0
0
0
0
0
TOTAL CANTIDAD | [7 empty] | 0
1,42 | 2 | 2.22 | DEMOLICIÓN COLUMNAS Y VIGAS (INCLUYE RETIRO) |  |  |  |  | M3 | 0
LOCALIZACIÓN |  |  | DIMENSIONES (m) |  |  | CANTIDAD |  | TOTAL ACUMULADO
|  |  | LARGO | ANCHO | ALTO
0
0
0
0
0
0
0
TOTAL CANTIDAD | [7 empty] | 0
1,43 | 2 | 2.23 | DEMOLICIÓN PLACA ALIGERADA HASTA E= 0.30 M (INCLUYE RETIRO) |  |  |  |  | M2 | 0
LOCALIZACIÓN |  |  | DIMENSIONES (m) |  |  | CANTIDAD |  | TOTAL ACUMULADO
|  |  | LARGO | ANCHO | ALTO
0
0
0
0
0
0
0
TOTAL CANTIDAD | [7 empty] | 0
1,44 | 2 | 2.24 | DEMOLICIÓN PLACA ALIGERADA HASTA E= 0.15 M (INCLUYE RETIRO) |  |  |  |  | M2 | 0
LOCALIZACIÓN |  |  | DIMENSIONES (m) |  |  | CANTIDAD |  | TOTAL ACUMULADO
|  |  | LARGO | ANCHO | ALTO
0
0
0
0
0
0
0
TOTAL CANTIDAD | [7 empty] | 0
1,45 | 2 | 2.25 | DEMOLICIÓN PLACA ENTREPISO MACIZA HASTA E= 0.30 M (INCLUYE RETIRO) |  |  |  |  | M2 | 0
LOCALIZACIÓN |  |  | DIMENSIONES (m) |  |  | CANTIDAD |  | TOTAL ACUMULADO
|  |  | LARGO | ANCHO | ALTO
0
0
0
0
0
0
0
TOTAL CANTIDAD | [7 empty] | 0
1,46 | 2 | 2.26 | DEMOLICIÓN PLACA ENTREPISO MACIZA HASTA E= 0.15 M (INCLUYE RETIRO) |  |  |  |  | M2 | 0
LOCALIZACIÓN |  |  | DIMENSIONES (m) |  |  | CANTIDAD |  | TOTAL ACUMULADO
|  |  | LARGO | ANCHO | ALTO
0
0
0
0
0
0
0
TOTAL CANTIDAD | [7 empty] | 0
1,47 | 2 | 2.27 | DEMOLICIÓN PLACA ENTREPISO MACIZA HASTA E= 0.10 M (INCLUYE RETIRO) |  |  |  |  | M2 | 0
LOCALIZACIÓN |  |  | DIMENSIONES (m) |  |  | CANTIDAD |  | TOTAL ACUMULADO
|  |  | LARGO | ANCHO | ALTO
0
0
0
0
0
0
0
TOTAL CANTIDAD | [7 empty] | 0
1,48 | 2 | 2.28 | DEMOLICIÓN PLACA CONTRAPISO HASTA 15 CM (INCLUYE RETIRO) |  |  |  |  | M2 | 0
LOCALIZACIÓN |  |  | DIMENSIONES (m) |  |  | CANTIDAD |  | TOTAL ACUMULADO
|  |  | LARGO | ANCHO | ALTO
0
0
0
0
0
0
0
TOTAL CANTIDAD | [7 empty] | 0
1,50 | 2 | 2.29 | DEMOLICIÓN POYO PARA LAVADERO (INCLUYE RETIRO) |  |  |  |  | UN | 0
LOCALIZACIÓN |  |  | DIMENSIONES (m) |  |  | CANTIDAD |  | TOTAL ACUMULADO
|  |  | LARGO | ANCHO | ALTO
0
0
0
0
0
0
0
TOTAL CANTIDAD | [7 empty] | 0
1,51 | 2 | 2.3 | DEMOLICIÓN MESÓN COCINA (INCLUYE RETIRO) |  |  |  |  | M | 0
LOCALIZACIÓN |  |  | DIMENSIONES (m) |  |  | CANTIDAD |  | TOTAL ACUMULADO
|  |  | LARGO | ANCHO | ALTO
0
0
0
0
0
0
0
TOTAL CANTIDAD | [7 empty] | 0
18,78 | 2 | 2.31 | DEMOLICION DE REGATA EN MUROS PARA COLUMNA NUEVA (Incluye retiro y botada) |  |  |  |  | M | 0
LOCALIZACIÓN |  |  | DIMENSIONES (m) |  |  | CANTIDAD |  | TOTAL ACUMULADO
|  |  | LARGO | ANCHO | ALTO
0
0
0
0
0
0
0
TOTAL CANTIDAD | [7 empty] | 0
18,80 | 2 | 2.32 | DEMOLICION DE PLACAS DE CONTRAPISO e=8cm hasta 10cm (Incluye retiro y botada), |  |  |  |  | M2 | 0
LOCALIZACIÓN |  |  | DIMENSIONES (m) |  |  | CANTIDAD |  | TOTAL ACUMULADO
|  |  | LARGO | ANCHO | ALTO
0
0
0
0
0
0
0
TOTAL CANTIDAD | [7 empty] | 0
18,92 | 2 | 2.33 | DEMOLICION DE PLACAS AEREAS (incluye retiro y botada) |  |  |  |  | M2 | 0
LOCALIZACIÓN |  |  | DIMENSIONES (m) |  |  | CANTIDAD |  | TOTAL ACUMULADO
|  |  | LARGO | ANCHO | ALTO
0
0
0
0
0
0
0
TOTAL CANTIDAD | [7 empty] | 0
| 3 | EXCAVACIONES Y RELLENOS
| 3 | 1 | EXCAVACIONES
17,2 | 3 | 1.01 | TRASIEGO |  |  |  |  | M3 | 0
LOCALIZACIÓN |  |  | DIMENSIONES (m) |  |  | CANTIDAD |  | TOTAL ACUMULADO
|  |  | LARGO | ANCHO | ALTO
0
0
0
0
0
0
0
TOTAL CANTIDAD | [7 empty] | 0
17,4 | 3 | 1.02 | EXCAVACIÓN MANUAL (REDES, AGUAS NEGRAS, ACOMETIDAS Y DEMÁS ACTIVIDADES QUE SE PRESENTEN EN MEJORAMIENTO) |  |  |  |  | M3 | 0
LOCALIZACIÓN |  |  | DIMENSIONES (m) |  |  | CANTIDAD |  | TOTAL ACUMULADO
|  |  | LARGO | ANCHO | ALTO
0
0
0
0
0
0
0
TOTAL CANTIDAD | [7 empty] | 0
18,1 | 3 | 1.03 | EXCAVACIÓN MANUAL PARA VIGAS DE CIMENTACIÓN Y ZAPATAS |  |  |  |  | M3 | 0
LOCALIZACIÓN |  |  | DIMENSIONES (m) |  |  | CANTIDAD |  | TOTAL ACUMULADO
|  |  | LARGO | ANCHO | ALTO
0
0
0
0
0
0
0
TOTAL CANTIDAD | [7 empty] | 0
| 3 | 2 | RELLENOS
17,3 | 3 | 2.01 | RELLENOS EN MATERIAL SELECCIONADO DE LA EXCAVACIÓN EN SITIO |  |  |  |  | M3 | 0
LOCALIZACIÓN |  |  | DIMENSIONES (m) |  |  | CANTIDAD |  | TOTAL ACUMULADO
|  |  | LARGO | ANCHO | ALTO
0
0
0
0
0
0
0
TOTAL CANTIDAD | [7 empty] | 0
17,5 | 3 | 2.02 | RELLENO BASE GRANULAR B-200 COMPACTADO (ACTIVIDADES DE MEJORAMIENTO) |  |  |  |  | M3 | 0
LOCALIZACIÓN |  |  | DIMENSIONES (m) |  |  | CANTIDAD |  | TOTAL ACUMULADO
|  |  | LARGO | ANCHO | ALTO
0
0
0
0
0
0
0
TOTAL CANTIDAD | [7 empty] | 0
17,6 | 3 | 2.03 | RELLENO EN ARENA DE PEÑA (ACTIVIDADES DE MEJORAMIENTO) |  |  |  |  | M3 | 0
LOCALIZACIÓN |  |  | DIMENSIONES (m) |  |  | CANTIDAD |  | TOTAL ACUMULADO
|  |  | LARGO | ANCHO | ALTO
0
0
0
0
0
0
0
TOTAL CANTIDAD | [7 empty] | 0
17,7 | 3 | 2.04 | BASE ARENA CEMENTO (ACTIVIDADES DE MEJORAMIENTO) |  |  |  |  | M3 | 0
LOCALIZACIÓN |  |  | DIMENSIONES (m) |  |  | CANTIDAD |  | TOTAL ACUMULADO
|  |  | LARGO | ANCHO | ALTO
0
0
0
0
0
0
0
TOTAL CANTIDAD | [7 empty] | 0
17,8 | 3 | 2.05 | RELLENO GRAVILLA DE RÍO (ACTIVIDADES DE MEJORAMIENTO) |  |  |  |  | M3 | 0
LOCALIZACIÓN |  |  | DIMENSIONES (m) |  |  | CANTIDAD |  | TOTAL ACUMULADO
|  |  | LARGO | ANCHO | ALTO
0
0
0
0
0
0
0
TOTAL CANTIDAD | [7 empty] | 0
18,24 | 3 | 2.06 | RELLENO RECEBO COMPACTADO(INCLUYE MATERIAL Y CONPACTACION) |  |  |  |  | M3 | 0
LOCALIZACIÓN |  |  | DIMENSIONES (m) |  |  | CANTIDAD |  | TOTAL ACUMULADO
|  |  | LARGO | ANCHO | ALTO
0
0
0
0
0
0
0
TOTAL CANTIDAD | [7 empty] | 0
| 4 | CIMENTACIONES
2,1 | 4 | 1 | CONCRETO CICLOPEO (2.500PSI APROX) 60% mezcla, 40% piedra |  |  |  |  | M3 | 0
LOCALIZACIÓN |  |  | DIMENSIONES (m) |  |  | CANTIDAD |  | TOTAL ACUMULADO
|  |  | LARGO | ANCHO | ALTO
0
0
0
0
0
0
0
TOTAL CANTIDAD | [7 empty] | 0
2,2 | 4 | 2 | BASE CONCRETO POBRE E= 0.05 |  |  |  |  | M2 | 0
LOCALIZACIÓN |  |  | DIMENSIONES (m) |  |  | CANTIDAD |  | TOTAL ACUMULADO
|  |  | LARGO | ANCHO | ALTO
0
0
0
0
0
0
0
TOTAL CANTIDAD | [7 empty] | 0
2,9 | 4 | 3 | SOBRECIMIENTO CONCRETO 25 X 25 CM. MEZCLA EN OBRA 1:2:3 |  |  |  |  | M | 0
LOCALIZACIÓN |  |  | DIMENSIONES (m) |  |  | CANTIDAD |  | TOTAL ACUMULADO
|  |  | LARGO | ANCHO | ALTO
0
0
0
0
0
0
0
TOTAL CANTIDAD | [7 empty] | 0
18,2 | 4 | 4 | VIGA DE CIMENTACIÓN 30X40 CM INCLUYE REFUERZO |  |  |  |  | M | 0
LOCALIZACIÓN |  |  | DIMENSIONES (m) |  |  | CANTIDAD |  | TOTAL ACUMULADO
|  |  | LARGO | ANCHO | ALTO
0
0
0
0
0
0
0
TOTAL CANTIDAD | [7 empty] | 0
18,3 | 4 | 5 | VIGA DE CIMENTACIÓN 30X30 CM INCLUYE REFUERZO |  |  |  |  | M | 0
LOCALIZACIÓN |  |  | DIMENSIONES (m) |  |  | CANTIDAD |  | TOTAL ACUMULADO
|  |  | LARGO | ANCHO | ALTO
0
0
0
0
0
0
0
TOTAL CANTIDAD | [7 empty] | 0
18,4 | 4 | 6 | CONCRETO 3000 PSI (Mezcla en obra) PARA ZAPATAS (Dim entre 1,00 m X 1,00 m) Altura 30 cm INCLUYE REFUERZO |  |  |  |  | M3 | 0
LOCALIZACIÓN |  |  | DIMENSIONES (m) |  |  | CANTIDAD |  | TOTAL ACUMULADO
|  |  | LARGO | ANCHO | ALTO
0
0
0
0
0
0
0
TOTAL CANTIDAD | [7 empty] | 0
18,5 | 4 | 7 | CONCRETO 3000 PSI (Mezcla en obra) PARA ZAPATAS (Dim entre 1,5 m X 1,5 m) Altura 30 cm INCLUYE REFUERZO |  |  |  |  | M3 | 0
LOCALIZACIÓN |  |  | DIMENSIONES (m) |  |  | CANTIDAD |  | TOTAL ACUMULADO
|  |  | LARGO | ANCHO | ALTO
0
0
0
0
0
0
0
TOTAL CANTIDAD | [7 empty] | 0
18,6 | 4 | 8 | CONCRETO 3000 PSI (Mezcla en obra) PARA ZAPATAS (Dim entre 2,00 m X 2,00 m) Altura 30 cm INCLUYE REFUERZO |  |  |  |  | M3 | 0
LOCALIZACIÓN |  |  | DIMENSIONES (m) |  |  | CANTIDAD |  | TOTAL ACUMULADO
|  |  | LARGO | ANCHO | ALTO
0
0
0
0
0
0
0
TOTAL CANTIDAD | [7 empty] | 0
18,25 | 4 | 9 | VIGA DE CIMENTACION VC3 (0,20X0,25) EN CONCRETO 1:2:3 HECHO EN OBRA DE 3.000PSI APROX. PARA MUROS MEDIANEROS SOBRE CONCRETO CICLOPEO. (no incluye demolicion de placa, excavacion, ciclopeo, relleno bajo placa, ni reconstruccion de placa de contrapiso) |  |  |  |  | M | 0
LOCALIZACIÓN |  |  | DIMENSIONES (m) |  |  | CANTIDAD |  | TOTAL ACUMULADO
|  |  | LARGO | ANCHO | ALTO
0
0
0
0
0
0
0
TOTAL CANTIDAD | [7 empty] | 0
18,26 | 4 | 10 | VIGA DE CIMENTACION VC4 (0.20X0.25) A AMBOS LADOS EN CONCRETO 1:2:3 EN OBRA DE 3.000PSI APROX. PARA MUROS EN AUSENCIA TOTAL DE CIMENTACION. (No incluye demolicion de placa, excavación, ciclopeo, relleno bajo placa, ni reconstrucci{on de placa de contrapiso). |  |  |  |  | M | 0
LOCALIZACIÓN |  |  | DIMENSIONES (m) |  |  | CANTIDAD |  | TOTAL ACUMULADO
|  |  | LARGO | ANCHO | ALTO
0
0
0
0
0
0
0
TOTAL CANTIDAD | [7 empty] | 0
18,27 | 4 | 11 | VIGA DE CIMENTACION VC1 (0.20X0.25) EN CONCRETO 1:2:3 HECHO EN OBRA DE 3.000PSI APROX. PARA MUROS NUEVOS JUNTO A MUROS COMPARTIDOS SOBRE CONCRETO CICLOPEO (No incluye demolicion de placa,excavacion,ciclopeo, relleno bajo placa, ni reconstrucción de placa de contrapiso). |  |  |  |  | M | 0
LOCALIZACIÓN |  |  | DIMENSIONES (m) |  |  | CANTIDAD |  | TOTAL ACUMULADO
|  |  | LARGO | ANCHO | ALTO
0
0
0
0
0
0
0
TOTAL CANTIDAD | [7 empty] | 0
18,28 | 4 | 12 | VIGA DE CIMENTACION VC1 (0.20X0.25) NUEVA PARA MURO NUEVO CONCRETO 1:2:3 HECHO EN OBRA DE 3.000PSI APROX. (No incluye demolicion de placa, excavacion ,ciclopeo , relleno bajo placa, ni reconstrucción de placa de contrapiso). |  |  |  |  | M | 0
LOCALIZACIÓN |  |  | DIMENSIONES (m) |  |  | CANTIDAD |  | TOTAL ACUMULADO
|  |  | LARGO | ANCHO | ALTO
0
0
0
0
0
0
0
TOTAL CANTIDAD | [7 empty] | 0
18,29 | 4 | 13 | VIGA DE CIMENTACION VC2 (0.30X0.25) NUEVA PARA MURO NUEVO CONCRETO 1:2:3 HECHO EN OBRA DE 3.000PSI APROX.No incluye demolicion de placa, excavacion,ciclopeo, relleno bajo placa, ni reconstruccion de placa de contrapiso |  |  |  |  | M | 0
LOCALIZACIÓN |  |  | DIMENSIONES (m) |  |  | CANTIDAD |  | TOTAL ACUMULADO
|  |  | LARGO | ANCHO | ALTO
0
0
0
0
0
0
0
TOTAL CANTIDAD | [7 empty] | 0
18,31 | 4 | 14 | ARRANQUE COLUMNA NUEVA TIPO I EN MURO EXISTENTE SOBRE CICLOPEO EXISTENTE EN CONCRETO 1:2:3 HECHO EN OBRA DE 3.000PSI APROX. (Incluye demolicion de cimiento y placa de contrapiso, excavacion y reconstruccion de placa). |  |  |  |  | UN | 0
LOCALIZACIÓN |  |  | DIMENSIONES (m) |  |  | CANTIDAD |  | TOTAL ACUMULADO
|  |  | LARGO | ANCHO | ALTO
0
0
0
0
0
0
0
TOTAL CANTIDAD | [7 empty] | 0
18,32 | 4 | 15 | ARRANQUE COLUMNA NUEVA TIPO II EN MURO EXISTENTE SOBRE CICLOPEO EXISTENTE EN CONCRETO 1:2:3 HECHO EN OBRA DE 3.000PSI APROX. (Incluye demolicion de cimiento y placa de contrapiso, excavacion y reconstruccion de placa). |  |  |  |  | UN | 0
LOCALIZACIÓN |  |  | DIMENSIONES (m) |  |  | CANTIDAD |  | TOTAL ACUMULADO
|  |  | LARGO | ANCHO | ALTO
0
0
0
0
0
0
0
TOTAL CANTIDAD | [7 empty] | 0
18,72 | 4 | 16 | VIGA DE CIMENTACION VC4 (0.20X0.25) A AMBOS LADOS EN CONCRETO 1:2:3 DE 3.000PSI APROX. PARA MUROS SOBRE CONCRETO CICLOPEO.(No incluye demolicion de placa, excavacion, relleno bajo placa, ni reconstruccion de placa de contrapiso) |  |  |  |  | M | 0
LOCALIZACIÓN |  |  | DIMENSIONES (m) |  |  | CANTIDAD |  | TOTAL ACUMULADO
|  |  | LARGO | ANCHO | ALTO
0
0
0
0
0
0
0
TOTAL CANTIDAD | [7 empty] | 0
18,73 | 4 | 17 | VIGA DE CIMENTACION VC1 (0,20X0,25)M PARA MUROS NUEVOS JUNTO A MUROS COMPARTIDOS CON AUSENCIA DE CIMENTACION EN CONCRETO 1:2:3 EN OBRA DE 3.000PSI APROX.No incluye demolicion de placa, excavacion,relleno, ni reconstruccion de placa. |  |  |  |  | M | 0
LOCALIZACIÓN |  |  | DIMENSIONES (m) |  |  | CANTIDAD |  | TOTAL ACUMULADO
|  |  | LARGO | ANCHO | ALTO
0
0
0
0
0
0
0
TOTAL CANTIDAD | [7 empty] | 0
18,75 | 4 | 18 | VIGA DE CIMENTACION VC3 (0,20X0,25)M PARA MUROS MEDIANEROS EN AUSENCIA TOTAL DE CIMENTACION CONCRETO 1:2:3 EN OBRA DE 3.000PSI APROX. No incluye demolicion de placa, excavacion,relleno, ni reconstruccion de placa. |  |  |  |  | M | 0
LOCALIZACIÓN |  |  | DIMENSIONES (m) |  |  | CANTIDAD |  | TOTAL ACUMULADO
|  |  | LARGO | ANCHO | ALTO
0
0
0
0
0
0
0
TOTAL CANTIDAD | [7 empty] | 0
| 5 | CONCRETO Y MORTERO EN OBRA
| 5 | 1 | CONCRETO EN OBRA
2,15 | 5 | 1.01 | PUENTE DE ADHERENCIA PARA SOLDAR CONCRETOS FRESCOS CON ENDURECIDOS Y DEMÁS USOS SIKADUR 32 PRIMER - CUMPLE ESPECIFICACIONES DE ADHERENCIA, SEGÚN ASTM C 881-90 TIPO II, V, GRADO 2, CLASE B Y CO SIMILAR. |  |  |  |  | M2 | 0
LOCALIZACIÓN |  |  | DIMENSIONES (m) |  |  | CANTIDAD |  | TOTAL ACUMULADO
|  |  | LARGO | ANCHO | ALTO
0
0
0
0
0
0
0
TOTAL CANTIDAD | [7 empty] | 0
18,21 | 5 | 1.02 | CONCRETO MEZCLA EN OBRA 1:2:3 (3.000 PSI APROX.) PARA REALIZAR ENSANCHAMIENTO DE ESTRUCTURAS DE CONCRETO (VIGAS AEREAS Y COLUMNAS) EXISTENTES PARA REFORZAMIENTO INCLUYE ACTIVIDADES DE ESCARIFICACIÓN Y APLICACIÓN DEL SIKADUR 32 PRIMER O IGUAL O SUPERIOR CALIDAD |  |  |  |  | M3 | 0
LOCALIZACIÓN |  |  | DIMENSIONES (m) |  |  | CANTIDAD |  | TOTAL ACUMULADO
|  |  | LARGO | ANCHO | ALTO
0
0
0
0
0
0
0
TOTAL CANTIDAD | [7 empty] | 0
18,22 | 5 | 1.03 | APLICACIÓN DE SIKADUR 32 PRIMER O IGUAL O SUPERIOR CALIDAD PARA SOLDAR CONCRETOS EXISTENTES A CONCRETO NUEVO CON ESCARIFICACIÓN ENTRE 2 A 6 CM DE ESPESOR |  |  |  |  | M2 | 0
LOCALIZACIÓN |  |  | DIMENSIONES (m) |  |  | CANTIDAD |  | TOTAL ACUMULADO
|  |  | LARGO | ANCHO | ALTO
0
0
0
0
0
0
0
TOTAL CANTIDAD | [7 empty] | 0
18,58 | 5 | 1.04 | CONCRETO 1:2:4 (2.500PSI APROX.) MEZCLA EN OBRA- OBRAS VARIAS |  |  |  |  | M3 | 0
LOCALIZACIÓN |  |  | DIMENSIONES (m) |  |  | CANTIDAD |  | TOTAL ACUMULADO
|  |  | LARGO | ANCHO | ALTO
0
0
0
0
0
0
0
TOTAL CANTIDAD | [7 empty] | 0
18,70 | 5 | 1.05 | CONCRETO 1:2:3 (3.000PSI APROX.) MEZCLA EN OBRA- OBRAS VARIAS |  |  |  |  | M3 | 0
LOCALIZACIÓN |  |  | DIMENSIONES (m) |  |  | CANTIDAD |  | TOTAL ACUMULADO
|  |  | LARGO | ANCHO | ALTO
0
0
0
0
0
0
0
TOTAL CANTIDAD | [7 empty] | 0
18,71 | 5 | 1.06 | CONCRETO 1:2:2 (3.500PSI APROX.) MEZCLA EN OBRA- OBRAS VARIAS |  |  |  |  | M3 | 0
LOCALIZACIÓN |  |  | DIMENSIONES (m) |  |  | CANTIDAD |  | TOTAL ACUMULADO
|  |  | LARGO | ANCHO | ALTO
0
0
0
0
0
0
0
TOTAL CANTIDAD | [7 empty] | 0
18,74 | 5 | 1.07 | CONCRETO 1:3:4 (2.000PSI APROX.) MEZCLA EN OBRA- OBRAS VARIAS |  |  |  |  | M3 | 0
LOCALIZACIÓN |  |  | DIMENSIONES (m) |  |  | CANTIDAD |  | TOTAL ACUMULADO
|  |  | LARGO | ANCHO | ALTO
0
0
0
0
0
0
0
TOTAL CANTIDAD | [7 empty] | 0
18,97 | 5 | 1.08 | CONCRETO 1:3:6 (1,500PSI APROX.) MEZCLA EN OBRA- OBRAS VARIAS |  |  |  |  | M3 | 0
LOCALIZACIÓN |  |  | DIMENSIONES (m) |  |  | CANTIDAD |  | TOTAL ACUMULADO
|  |  | LARGO | ANCHO | ALTO
0
0
0
0
0
0
0
TOTAL CANTIDAD | [7 empty] | 0
| 5 | 2 | CONCRETO PREMEZCLADO
CP001 | 5 | 2.01 | CONCRETO 3500 PSI DE PLANTA |  |  |  |  | M3 | 0
LOCALIZACIÓN |  |  | DIMENSIONES (m) |  |  | CANTIDAD |  | TOTAL ACUMULADO
|  |  | LARGO | ANCHO | ALTO
0
0
0
0
0
0
0
TOTAL CANTIDAD | [7 empty] | 0
CP002 | 5 | 2.02 | CONCRETO 3000 PSI DE PLANTA |  |  |  |  | M3 | 0
LOCALIZACIÓN |  |  | DIMENSIONES (m) |  |  | CANTIDAD |  | TOTAL ACUMULADO
|  |  | LARGO | ANCHO | ALTO
0
0
0
0
0
0
0
TOTAL CANTIDAD | [7 empty] | 0
CP003 | 5 | 2.03 | CONCRETO 2500 PSI DE PLANTA |  |  |  |  | M3 | 0
LOCALIZACIÓN |  |  | DIMENSIONES (m) |  |  | CANTIDAD |  | TOTAL ACUMULADO
|  |  | LARGO | ANCHO | ALTO
0
0
0
0
0
0
0
TOTAL CANTIDAD | [7 empty] | 0
CP004 | 5 | 2.04 | CONCRETO 2000 PSI DE PLANTA |  |  |  |  | M3 | 0
LOCALIZACIÓN |  |  | DIMENSIONES (m) |  |  | CANTIDAD |  | TOTAL ACUMULADO
|  |  | LARGO | ANCHO | ALTO
0
0
0
0
0
0
0
TOTAL CANTIDAD | [7 empty] | 0
| 5 | 3 | MORTERO EN OBRA
2,10 | 5 | 3.01 | MORTERO 1:2 (HECHO EN OBRA) |  |  |  |  | M3 | 0
LOCALIZACIÓN |  |  | DIMENSIONES (m) |  |  | CANTIDAD |  | TOTAL ACUMULADO
|  |  | LARGO | ANCHO | ALTO
0
0
0
0
0
0
0
TOTAL CANTIDAD | [7 empty] | 0
2,11 | 5 | 3.02 | MORTERO 1:3 (HECHO EN OBRA) |  |  |  |  | M3 | 0
LOCALIZACIÓN |  |  | DIMENSIONES (m) |  |  | CANTIDAD |  | TOTAL ACUMULADO
|  |  | LARGO | ANCHO | ALTO
0
0
0
0
0
0
0
TOTAL CANTIDAD | [7 empty] | 0
2,12 | 5 | 3.03 | MORTERO 1:4 (HECHO EN OBRA) |  |  |  |  | M3 | 0
LOCALIZACIÓN |  |  | DIMENSIONES (m) |  |  | CANTIDAD |  | TOTAL ACUMULADO
|  |  | LARGO | ANCHO | ALTO
0
0
0
0
0
0
0
TOTAL CANTIDAD | [7 empty] | 0
2,13 | 5 | 3.04 | MORTERO 1:5 (HECHO EN OBRA) |  |  |  |  | M3 | 0
LOCALIZACIÓN |  |  | DIMENSIONES (m) |  |  | CANTIDAD |  | TOTAL ACUMULADO
|  |  | LARGO | ANCHO | ALTO
0
0
0
0
0
0
0
TOTAL CANTIDAD | [7 empty] | 0
2,14 | 5 | 3.05 | MORTERO 1:6 (HECHO EN OBRA) |  |  |  |  | M3 | 0
LOCALIZACIÓN |  |  | DIMENSIONES (m) |  |  | CANTIDAD |  | TOTAL ACUMULADO
|  |  | LARGO | ANCHO | ALTO
0
0
0
0
0
0
0
TOTAL CANTIDAD | [7 empty] | 0
| 5 | 4 | MORTERO PREMEZCLADO
2,7 | 5 | 4.01 | GROUTING - FLUIDO CONCRETO (3000 PSI) |  |  |  |  | M3 | 0
LOCALIZACIÓN |  |  | DIMENSIONES (m) |  |  | CANTIDAD |  | TOTAL ACUMULADO
|  |  | LARGO | ANCHO | ALTO
0
0
0
0
0
0
0
TOTAL CANTIDAD | [7 empty] | 0
CP029 | 5 | 4.02 | MORTERO 2500 PSI (175 KG/CM2) |  |  |  |  | M3 | 0
LOCALIZACIÓN |  |  | DIMENSIONES (m) |  |  | CANTIDAD |  | TOTAL ACUMULADO
|  |  | LARGO | ANCHO | ALTO
0
0
0
0
0
0
0
TOTAL CANTIDAD | [7 empty] | 0
CP030 | 5 | 4.03 | MORTERO 3000 PSI (210 KG/CM2) |  |  |  |  | M3 | 0
LOCALIZACIÓN |  |  | DIMENSIONES (m) |  |  | CANTIDAD |  | TOTAL ACUMULADO
|  |  | LARGO | ANCHO | ALTO
0
0
0
0
0
0
0
TOTAL CANTIDAD | [7 empty] | 0
| 6 | REVOQUES ESTRUCTURALES
18,55 | 6 | 1 | REVOQUE ESTRUCTURAL 1.5CM DE ESPESOR CON MORTERO 1:4 (SIN REFUERZO) |  |  |  |  | M2 | 0
LOCALIZACIÓN |  |  | DIMENSIONES (m) |  |  | CANTIDAD |  | TOTAL ACUMULADO
|  |  | LARGO | ANCHO | ALTO
0
0
0
0
0
0
0
TOTAL CANTIDAD | [7 empty] | 0
19,07 | 6 | 2 | REVOQUE ESTRUCTURAL 3,0CM DE ESPESOR CON MORTERO 1:4 (SIN REFUERZO) |  |  |  |  | M2 | 0
LOCALIZACIÓN |  |  | DIMENSIONES (m) |  |  | CANTIDAD |  | TOTAL ACUMULADO
|  |  | LARGO | ANCHO | ALTO
0
0
0
0
0
0
0
TOTAL CANTIDAD | [7 empty] | 0
18,56 | 6 | 3 | REVOQUE ESTRUCTURAL 3,0CM CON MALLA Y MORTERO 1:4. |  |  |  |  | M2 | 0
LOCALIZACIÓN |  |  | DIMENSIONES (m) |  |  | CANTIDAD |  | TOTAL ACUMULADO
|  |  | LARGO | ANCHO | ALTO
0
0
0
0
0
0
0
TOTAL CANTIDAD | [7 empty] | 0
18,59 | 6 | 4 | REVOQUE ESTRUCTURAL CON MALLA e=3CM, CON MORTERO 1:4 IMPERMEABILIZADO.((incluye malla electrosoldada) |  |  |  |  | M2 | 0
LOCALIZACIÓN |  |  | DIMENSIONES (m) |  |  | CANTIDAD |  | TOTAL ACUMULADO
|  |  | LARGO | ANCHO | ALTO
0
0
0
0
0
0
0
TOTAL CANTIDAD | [7 empty] | 0
18,60 | 6 | 5 | REVOQUE ESTRUCTURAL e=1.5CM, CON MORTERO 1:4 IMPERMEABILIZADO (SIN REFUERZO) |  |  |  |  | M2 | 0
LOCALIZACIÓN |  |  | DIMENSIONES (m) |  |  | CANTIDAD |  | TOTAL ACUMULADO
|  |  | LARGO | ANCHO | ALTO
0
0
0
0
0
0
0
TOTAL CANTIDAD | [7 empty] | 0
18,61 | 6 | 6 | CONEXIÓN DE REVOQUE ESTRUCTURAL CON MALLA e=3.0CM, CON VIGA DE CIMENTACION EXISTENTE MEDIANTE ENSANCHAMIENTO DE LA VIGA (Incluye demolicion y reconstruccion de placa y excavación. concreto hecho en obra 1:2;3.0 Aprox. 3.000psi). |  |  |  |  | M | 0
LOCALIZACIÓN |  |  | DIMENSIONES (m) |  |  | CANTIDAD |  | TOTAL ACUMULADO
|  |  | LARGO | ANCHO | ALTO
0
0
0
0
0
0
0
TOTAL CANTIDAD | [7 empty] | 0
18,62 | 6 | 7 | CONEXIÓN DE REVOQUE ESTRUCTURAL CON MALLA e=3CM A LA VIGA DE CIMENTACION NUEVA. INCLUYE ACERO DE REFUERZO. (No incluye viga de cimentacion, no incluye demolicion o reconstruccion de placa, no incluye excavacion) |  |  |  |  | M | 0
LOCALIZACIÓN |  |  | DIMENSIONES (m) |  |  | CANTIDAD |  | TOTAL ACUMULADO
|  |  | LARGO | ANCHO | ALTO
0
0
0
0
0
0
0
TOTAL CANTIDAD | [7 empty] | 0
18,63 | 6 | 8 | CONEXIÓN DE REVOQUE ESTRUCTURAL CON MALLA e=3CM A LA LOSA DE ENTREPISO EXISTENTE MEDIANTE ANCLAJE EPOXICO..INCLUYE ACERO DE REFUERZO. |  |  |  |  | M | 0
LOCALIZACIÓN |  |  | DIMENSIONES (m) |  |  | CANTIDAD |  | TOTAL ACUMULADO
|  |  | LARGO | ANCHO | ALTO
0
0
0
0
0
0
0
TOTAL CANTIDAD | [7 empty] | 0
18,64 | 6 | 9 | CONEXIÓN DE REVOQUE ESTRUCTURAL CON MALLA e=3CM CON LOSA DE ENTREPISO EXISTENTE MEDIANTE ENSANCHAMIENTO DE ELEMENTO SUPERIOR. Incluye concreto 1:2:3 hecho en obra de 3,000 psi aprox. |  |  |  |  | M | 0
LOCALIZACIÓN |  |  | DIMENSIONES (m) |  |  | CANTIDAD |  | TOTAL ACUMULADO
|  |  | LARGO | ANCHO | ALTO
0
0
0
0
0
0
0
TOTAL CANTIDAD | [7 empty] | 0
18,65 | 6 | 10 | CONEXIÓN DE REVOQUE ESTRUCTURAL CON MALLA e=3CM CON LA VIGA DE AMARRE. |  |  |  |  | M | 0
LOCALIZACIÓN |  |  | DIMENSIONES (m) |  |  | CANTIDAD |  | TOTAL ACUMULADO
|  |  | LARGO | ANCHO | ALTO
0
0
0
0
0
0
0
TOTAL CANTIDAD | [7 empty] | 0
18,95 | 6 | 11 | CONEXIÓN DE REVOQUE ESTRUCTURAL CON MALLA e=3.0CM, CON VIGA DE CIMENTACION EXISTENTE MEDIANTE ANCLAJE EPOXICO(Incluye demolicion, reconstruccion de placa, excavacion y concreto 1:2;3 Aprox. 3.000psi) |  |  |  |  | M | 0
LOCALIZACIÓN |  |  | DIMENSIONES (m) |  |  | CANTIDAD |  | TOTAL ACUMULADO
|  |  | LARGO | ANCHO | ALTO
0
0
0
0
0
0
0
TOTAL CANTIDAD | [7 empty] | 0
| 7 | CONFINAMIENTOS VERTICALES Y REFUERZOS DE VANOS
18,88 | 7 | 1 | CONFINAMIENTO VERTICAL DE VANOS DE VENTANAS Y PUERTAS A NUEVA A VIGA DE AMARRE (No incluye viga). |  |  |  |  | M | 0
LOCALIZACIÓN |  |  | DIMENSIONES (m) |  |  | CANTIDAD |  | TOTAL ACUMULADO
|  |  | LARGO | ANCHO | ALTO
0
0
0
0
0
0
0
TOTAL CANTIDAD | [7 empty] | 0
18,89 | 7 | 2 | CONFINAMIENTO VERTICAL DE VANOS DE VENTANAS Y PUERTAS A PLACA EXISTENTE (Incluye acero de refuerzo y concreto 1:2:3 hecho en obra de aprox. 3.000psi aprox.) |  |  |  |  | M | 0
LOCALIZACIÓN |  |  | DIMENSIONES (m) |  |  | CANTIDAD |  | TOTAL ACUMULADO
|  |  | LARGO | ANCHO | ALTO
0
0
0
0
0
0
0
TOTAL CANTIDAD | [7 empty] | 0
18,91 | 7 | 3 | VANO DE VENTANA EN MURO (1*1,20M) No incluye viga de amarre superior |  |  |  |  | UN | 0
LOCALIZACIÓN |  |  | DIMENSIONES (m) |  |  | CANTIDAD |  | TOTAL ACUMULADO
|  |  | LARGO | ANCHO | ALTO
0
0
0
0
0
0
0
TOTAL CANTIDAD | [7 empty] | 0
18,93 | 7 | 4 | ALZADO DE RELLENO DE VENTANA (Espesor de muro entre 9 y 15 cm) |  |  |  |  | M2 | 0
LOCALIZACIÓN |  |  | DIMENSIONES (m) |  |  | CANTIDAD |  | TOTAL ACUMULADO
|  |  | LARGO | ANCHO | ALTO
0
0
0
0
0
0
0
TOTAL CANTIDAD | [7 empty] | 0
| 8 | ACEROS Y MALLAS
3,1 | 8 | 1 | ACERO DE REFUERZO DE 37.000 PSI. INCLUYE CORTE, FIGURADO Y FIJACIÓN DE DISTANCIADORES |  |  |  |  | KG | 0
LOCALIZACIÓN |  |  | DIMENSIONES (m) |  |  | CANTIDAD |  | TOTAL ACUMULADO
|  |  | LARGO | ANCHO | ALTO
0
0
0
0
0
0
0
TOTAL CANTIDAD | [7 empty] | 0
3,2 | 8 | 2 | ACERO DE REFUERZO DE 60.000 PSI. INCLUYE CORTE, FIGURADO Y FIJACIÓN DE DISTANCIADORES |  |  |  |  | KG | 0
LOCALIZACIÓN |  |  | DIMENSIONES (m) |  |  | CANTIDAD |  | TOTAL ACUMULADO
|  |  | LARGO | ANCHO | ALTO
0
0
0
0
0
0
0
TOTAL CANTIDAD | [7 empty] | 0
3,3 | 8 | 3 | REFUERZOS MALLA ELECTROSOLDADA M-159 (XX-158). INCLUYE CORTE, FIGURADO Y FIJACIÓN DE DISTANCIADORES. |  |  |  |  | KG | 0
LOCALIZACIÓN |  |  | DIMENSIONES (m) |  |  | CANTIDAD |  | TOTAL ACUMULADO
|  |  | LARGO | ANCHO | ALTO
0
0
0
0
0
0
0
TOTAL CANTIDAD | [7 empty] | 0
3,4 | 8 | 4 | MALLA ELECTROSOLDADA ESTÁNDAR. MALLA M-084 2,35 X 6 METROS. INCLUYE CORTE E INSTALACIÓN |  |  |  |  | KG | 0
LOCALIZACIÓN |  |  | DIMENSIONES (m) |  |  | CANTIDAD |  | TOTAL ACUMULADO
|  |  | LARGO | ANCHO | ALTO
0
0
0
0
0
0
0
TOTAL CANTIDAD | [7 empty] | 0
3,5 | 8 | 5 | MALLA CON VENA |  |  |  |  | M2 | 0
LOCALIZACIÓN |  |  | DIMENSIONES (m) |  |  | CANTIDAD |  | TOTAL ACUMULADO
|  |  | LARGO | ANCHO | ALTO
0
0
0
0
0
0
0
TOTAL CANTIDAD | [7 empty] | 0
| 9 | ESTRUCTURAS EN CONCRETO (COLUMNAS,ESCALERAS,PLACAS Y VIGAS).
| 9 | 1 | COLUMNAS
18,7 | 9 | 1.01 | COLUMNA 30X30 CM INCLUYE REFUERZO |  |  |  |  | M | 0
LOCALIZACIÓN |  |  | DIMENSIONES (m) |  |  | CANTIDAD |  | TOTAL ACUMULADO
|  |  | LARGO | ANCHO | ALTO
0
0
0
0
0
0
0
TOTAL CANTIDAD | [7 empty] | 0
18,8 | 9 | 1.02 | COLUMNA 35X30 CM INCLUYE REFUERZO |  |  |  |  | M | 0
LOCALIZACIÓN |  |  | DIMENSIONES (m) |  |  | CANTIDAD |  | TOTAL ACUMULADO
|  |  | LARGO | ANCHO | ALTO
0
0
0
0
0
0
0
TOTAL CANTIDAD | [7 empty] | 0
18,9 | 9 | 1.03 | COLUMNA 35X35 CM INCLUYE REFUERZO |  |  |  |  | M | 0
LOCALIZACIÓN |  |  | DIMENSIONES (m) |  |  | CANTIDAD |  | TOTAL ACUMULADO
|  |  | LARGO | ANCHO | ALTO
0
0
0
0
0
0
0
TOTAL CANTIDAD | [7 empty] | 0
18,10 | 9 | 1.04 | COLUMNETAS 12X20 CM INCLUYE REFUERZO |  |  |  |  | M | 0
LOCALIZACIÓN |  |  | DIMENSIONES (m) |  |  | CANTIDAD |  | TOTAL ACUMULADO
|  |  | LARGO | ANCHO | ALTO
0
0
0
0
0
0
0
TOTAL CANTIDAD | [7 empty] | 0
18,35 | 9 | 1.05 | COLUMNA NUEVA CC1-A(0,15X0,15M) CONFINANTE CONCRETO 1:2:3 HECHO EN OBRA DE 3.000PSI APROX. |  |  |  |  | M | 0
LOCALIZACIÓN |  |  | DIMENSIONES (m) |  |  | CANTIDAD |  | TOTAL ACUMULADO
|  |  | LARGO | ANCHO | ALTO
0
0
0
0
0
0
0
TOTAL CANTIDAD | [7 empty] | 0
18,36 | 9 | 1.06 | COLUMNA NUEVA CC1-C(0,10X0,20M) CONFINANTE CONCRETO 1:2:3 HECHO EN OBRA D E 3.000PSI APROX. |  |  |  |  | M | 0
LOCALIZACIÓN |  |  | DIMENSIONES (m) |  |  | CANTIDAD |  | TOTAL ACUMULADO
|  |  | LARGO | ANCHO | ALTO
0
0
0
0
0
0
0
TOTAL CANTIDAD | [7 empty] | 0
18,37 | 9 | 1.07 | COLUMNA NUEVA CC2-A(0,15X0,10M) CONFINANTE EN CONCRETO 1:2:3 HECHO EN OBRA DE 3.000PSI APROX. |  |  |  |  | M | 0
LOCALIZACIÓN |  |  | DIMENSIONES (m) |  |  | CANTIDAD |  | TOTAL ACUMULADO
|  |  | LARGO | ANCHO | ALTO
0
0
0
0
0
0
0
TOTAL CANTIDAD | [7 empty] | 0
18,38 | 9 | 1.08 | COLUMNA NUEVA CC2-B(0,12X0,10M) CONFINANTE EN CONCRETO 1:2:3 HECHO EN OBRA DE 3.000PSI APROX. |  |  |  |  | M | 0
LOCALIZACIÓN |  |  | DIMENSIONES (m) |  |  | CANTIDAD |  | TOTAL ACUMULADO
|  |  | LARGO | ANCHO | ALTO
0
0
0
0
0
0
0
TOTAL CANTIDAD | [7 empty] | 0
18,39 | 9 | 1.09 | COLUMNA NUEVA CC2-C(0,10X0,10M) CONFINANTE EN CONCRETO 1:2:3 HECHO EN OBRA DE 3.000PSI APROX. |  |  |  |  | M | 0
LOCALIZACIÓN |  |  | DIMENSIONES (m) |  |  | CANTIDAD |  | TOTAL ACUMULADO
|  |  | LARGO | ANCHO | ALTO
0
0
0
0
0
0
0
TOTAL CANTIDAD | [7 empty] | 0
18,40 | 9 | 1.1 | COLUMNA NUEVA CC3(0,20X0,20M) CONFINANTE EN CONCRETO 1:2:3 HECHO EN OBRA DE 3.000PSI APROX. |  |  |  |  | M | 0
LOCALIZACIÓN |  |  | DIMENSIONES (m) |  |  | CANTIDAD |  | TOTAL ACUMULADO
|  |  | LARGO | ANCHO | ALTO
0
0
0
0
0
0
0
TOTAL CANTIDAD | [7 empty] | 0
18,76 | 9 | 1.11 | COLUMNA NUEVA CC1-B (0,12X0,20M) CONFINANTE CONCRETO 1:2:3 HECHO EN OBRA DE 3.000PSI APROX. |  |  |  |  | M | 0
LOCALIZACIÓN |  |  | DIMENSIONES (m) |  |  | CANTIDAD |  | TOTAL ACUMULADO
|  |  | LARGO | ANCHO | ALTO
0
0
0
0
0
0
0
TOTAL CANTIDAD | [7 empty] | 0
19,01 | 9 | 1.12 | ESCARIFICACION DE COLUMNA EXISTENTE |  |  |  |  | M | 0
LOCALIZACIÓN |  |  | DIMENSIONES (m) |  |  | CANTIDAD |  | TOTAL ACUMULADO
|  |  | LARGO | ANCHO | ALTO
0
0
0
0
0
0
0
TOTAL CANTIDAD | [7 empty] | 0
| 9 | 2 | ESCALERAS
18,66 | 9 | 2.01 | ESCALERA EN CONCRETO HECHO EN OBRA DE 1:2:3(Aprox. 3.000psi) ESPESOR DE LA LOSA O ALMA e=0,125M.Incluye Acero de refuerzo y formaleta).No incluye acabados, no incluye viga de cimentacion, no incluye viga de amarre. |  |  |  |  | M3 | 0
LOCALIZACIÓN |  |  | DIMENSIONES (m) |  |  | CANTIDAD |  | TOTAL ACUMULADO
|  |  | LARGO | ANCHO | ALTO
0
0
0
0
0
0
0
TOTAL CANTIDAD | [7 empty] | 0
| 9 | 3 | PLACAS
2,3 | 9 | 3.01 | CONCRETO MEZCLA EN OBRA 1:2:2 (3,500 PSI APROX.) PARA PLACA CONTRA PISO. |  |  |  |  | M3 | 0
LOCALIZACIÓN |  |  | DIMENSIONES (m) |  |  | CANTIDAD |  | TOTAL ACUMULADO
|  |  | LARGO | ANCHO | ALTO
0
0
0
0
0
0
0
TOTAL CANTIDAD | [7 empty] | 0
2,4 | 9 | 3.02 | CONCRETO MEZCLA EN OBRA 1:2:3 (3.000 PSI APROX.) PARA PLACA CONTRA PISO |  |  |  |  | M3 | 0
LOCALIZACIÓN |  |  | DIMENSIONES (m) |  |  | CANTIDAD |  | TOTAL ACUMULADO
|  |  | LARGO | ANCHO | ALTO
0
0
0
0
0
0
0
TOTAL CANTIDAD | [7 empty] | 0
2,8 | 9 | 3.03 | CONSTRUCCIÓN RAMPA. CONCRETO MEZCLA EN OBRA 1:2:4 (2.500 PSI APROX.) ESPESOR DE 10 CM. NO INCLUYE REFUERZO |  |  |  |  | M2 | 0
LOCALIZACIÓN |  |  | DIMENSIONES (m) |  |  | CANTIDAD |  | TOTAL ACUMULADO
|  |  | LARGO | ANCHO | ALTO
0
0
0
0
0
0
0
TOTAL CANTIDAD | [7 empty] | 0
2,19 | 9 | 3.04 | POYO PARA MUEBLES (INDIFERENTE DE SU USO) EN CONCRETO MEZCLA EN OBRA 1:2:4 (2.500 PSI APROX.) ACABADO LISO. ESPESOR DE 5 CM. |  |  |  |  | M | 0
LOCALIZACIÓN |  |  | DIMENSIONES (m) |  |  | CANTIDAD |  | TOTAL ACUMULADO
|  |  | LARGO | ANCHO | ALTO
0
0
0
0
0
0
0
TOTAL CANTIDAD | [7 empty] | 0
17,12 | 9 | 3.05 | ACODALAR PLACA ENTREPISO |  |  |  |  | M2 | 0
LOCALIZACIÓN |  |  | DIMENSIONES (m) |  |  | CANTIDAD |  | TOTAL ACUMULADO
|  |  | LARGO | ANCHO | ALTO
0
0
0
0
0
0
0
TOTAL CANTIDAD | [7 empty] | 0
18,16 | 9 | 3.06 | PLACA FÁCIL BLOQUELÓN INCLUYE REFUERZO |  |  |  |  | M2 | 0
LOCALIZACIÓN |  |  | DIMENSIONES (m) |  |  | CANTIDAD |  | TOTAL ACUMULADO
|  |  | LARGO | ANCHO | ALTO
0
0
0
0
0
0
0
TOTAL CANTIDAD | [7 empty] | 0
18,17 | 9 | 3.07 | PLACA (ENTREPISO) EN CONCRETO DE 10 CM CON MALLA ELECTROSOLDADA (USAR PARA ÁREAS MUY PEQUEÑAS) NO CUMPLE NORMA. |  |  |  |  | M2 | 0
LOCALIZACIÓN |  |  | DIMENSIONES (m) |  |  | CANTIDAD |  | TOTAL ACUMULADO
|  |  | LARGO | ANCHO | ALTO
0
0
0
0
0
0
0
TOTAL CANTIDAD | [7 empty] | 0
18,18 | 9 | 3.08 | PLACA (ENTREPISO) EN CONCRETO DE 12 CM CON MALLA ELECTROSOLDADA . (USAR PARA ÁREAS MUY PEQUEÑAS) NO CUMPLE NORMA. |  |  |  |  | M2 | 0
LOCALIZACIÓN |  |  | DIMENSIONES (m) |  |  | CANTIDAD |  | TOTAL ACUMULADO
|  |  | LARGO | ANCHO | ALTO
0
0
0
0
0
0
0
TOTAL CANTIDAD | [7 empty] | 0
19,17 | 9 | 3.09 | PLACA (ENTREPISO) EN CONCRETO e=0.125M (Incluye concreto de 3.000psi Aprox, formaleta y acero de refuerzo) NORMA NSR-10 |  |  |  |  | M2 | 0
LOCALIZACIÓN |  |  | DIMENSIONES (m) |  |  | CANTIDAD |  | TOTAL ACUMULADO
|  |  | LARGO | ANCHO | ALTO
0
0
0
0
0
0
0
TOTAL CANTIDAD | [7 empty] | 0
18,19 | 9 | 3.1 | PLACA DE CONTRAPISO EN CONCRETO DE 10 CM CON MALLA ELECTROSOLDADA |  |  |  |  | M2 | 0
LOCALIZACIÓN |  |  | DIMENSIONES (m) |  |  | CANTIDAD |  | TOTAL ACUMULADO
|  |  | LARGO | ANCHO | ALTO
0
0
0
0
0
0
0
TOTAL CANTIDAD | [7 empty] | 0
18,30 | 9 | 3.11 | RECONSTRUCCION DE PLACA DE CONTRAPISO e=0.05M, EN CONCRETO 1:3:4 HECHO EN OBRA DE 2.OOOPSI APROX. (No incluye refuerzo) |  |  |  |  | M2 | 0
LOCALIZACIÓN |  |  | DIMENSIONES (m) |  |  | CANTIDAD |  | TOTAL ACUMULADO
|  |  | LARGO | ANCHO | ALTO
0
0
0
0
0
0
0
TOTAL CANTIDAD | [7 empty] | 0
18,67 | 9 | 3.12 | RECONSTRUCCION DE PLACA DE CONTRAPISO e=0,05M ; CONCRETO HECHO EN OBRA DE 1:2:3 (Aprox. 3.000psi) Sin refuerzo. INCLUYE SIKAFLEX 1A |  |  |  |  | M2 | 0
LOCALIZACIÓN |  |  | DIMENSIONES (m) |  |  | CANTIDAD |  | TOTAL ACUMULADO
|  |  | LARGO | ANCHO | ALTO
0
0
0
0
0
0
0
TOTAL CANTIDAD | [7 empty] | 0
18,81 | 9 | 3.13 | APUNTALAMIENTO DE PLACAS AEREAS PARA INTERVENCIONES |  |  |  |  | UN | 0
LOCALIZACIÓN |  |  | DIMENSIONES (m) |  |  | CANTIDAD |  | TOTAL ACUMULADO
|  |  | LARGO | ANCHO | ALTO
0
0
0
0
0
0
0
TOTAL CANTIDAD | [7 empty] | 0
| 9 | 4 | VIGAS
2,18 | 9 | 4.01 | VIGA CINTA O DE CORONACION MORTERO MEZCLA EN OBRA 1:2:3 ALTURA IGUAL O SUPERIOR A 100 MM ANCHO IGUAL AL ELEMENTO QUE REMATA REFORZADO MINIMO CON 2 BARRAS DE 3 8 10 MM Y REFUERZO TRANSVERSAL NECESARIO PARA MANTENER LA POSICION DE LAS BARRAS CUMPLE NORMA NSR 10 |  |  |  |  | M | 0
LOCALIZACIÓN |  |  | DIMENSIONES (m) |  |  | CANTIDAD |  | TOTAL ACUMULADO
|  |  | LARGO | ANCHO | ALTO
0
0
0
0
0
0
0
TOTAL CANTIDAD | [7 empty] | 0
18,11 | 9 | 4.02 | VIGA 35X30 CM INCLUYE REFUERZO |  |  |  |  | M | 0
LOCALIZACIÓN |  |  | DIMENSIONES (m) |  |  | CANTIDAD |  | TOTAL ACUMULADO
|  |  | LARGO | ANCHO | ALTO
0
0
0
0
0
0
0
TOTAL CANTIDAD | [7 empty] | 0
18,12 | 9 | 4.03 | VIGA 25X30 CM INCLUYE REFUERZO |  |  |  |  | M | 0
LOCALIZACIÓN |  |  | DIMENSIONES (m) |  |  | CANTIDAD |  | TOTAL ACUMULADO
|  |  | LARGO | ANCHO | ALTO
0
0
0
0
0
0
0
TOTAL CANTIDAD | [7 empty] | 0
18,13 | 9 | 4.04 | VIGA 30X30 CM INCLUYE REFUERZO |  |  |  |  | M | 0
LOCALIZACIÓN |  |  | DIMENSIONES (m) |  |  | CANTIDAD |  | TOTAL ACUMULADO
|  |  | LARGO | ANCHO | ALTO
0
0
0
0
0
0
0
TOTAL CANTIDAD | [7 empty] | 0
18,14 | 9 | 4.05 | VIGA 20X30 CM INCLUYE REFUERZO |  |  |  |  | M | 0
LOCALIZACIÓN |  |  | DIMENSIONES (m) |  |  | CANTIDAD |  | TOTAL ACUMULADO
|  |  | LARGO | ANCHO | ALTO
0
0
0
0
0
0
0
TOTAL CANTIDAD | [7 empty] | 0
18,15 | 9 | 4.06 | VIGUETA 12X30 CM INCLUYE REFUERZO |  |  |  |  | M | 0
LOCALIZACIÓN |  |  | DIMENSIONES (m) |  |  | CANTIDAD |  | TOTAL ACUMULADO
|  |  | LARGO | ANCHO | ALTO
0
0
0
0
0
0
0
TOTAL CANTIDAD | [7 empty] | 0
18,33 | 9 | 4.07 | VIGA PARA AMARRE DE MURO DE COINTENCION (0,20X0,25)M. CONCRETO 1:2:3 HECHO EN OBRA DE 3.000PSI APROX. |  |  |  |  | M | 0
LOCALIZACIÓN |  |  | DIMENSIONES (m) |  |  | CANTIDAD |  | TOTAL ACUMULADO
|  |  | LARGO | ANCHO | ALTO
0
0
0
0
0
0
0
TOTAL CANTIDAD | [7 empty] | 0
18,34 | 9 | 4.08 | VIGA SOBRE MURO DE CONTENCION (0,30X0,15)M. CONCRETO 1:2:3 HECHO EN OBRA DE 3.000PSI APROX. |  |  |  |  | M | 0
LOCALIZACIÓN |  |  | DIMENSIONES (m) |  |  | CANTIDAD |  | TOTAL ACUMULADO
|  |  | LARGO | ANCHO | ALTO
0
0
0
0
0
0
0
TOTAL CANTIDAD | [7 empty] | 0
18,41 | 9 | 4.09 | VIGA DE AMARRE SOBRE MURO VA1 (0,15X0,15M) INCLUYE ACERO DE REFUERZO Y CONCRETO 1:2:3 HECHO EN OBRA DE 3.000PSI APROX. |  |  |  |  | M | 0
LOCALIZACIÓN |  |  | DIMENSIONES (m) |  |  | CANTIDAD |  | TOTAL ACUMULADO
|  |  | LARGO | ANCHO | ALTO
0
0
0
0
0
0
0
TOTAL CANTIDAD | [7 empty] | 0
18,42 | 9 | 4.1 | VIGA DE AMARRE SOBRE MURO VA2 (0,15X0,10M) INCLUYE ACERO DE REFUERZO Y CONCRETO 1:2:3 HECHO EN OBRA DE 3.000PSI APROX. |  |  |  |  | M | 0
LOCALIZACIÓN |  |  | DIMENSIONES (m) |  |  | CANTIDAD |  | TOTAL ACUMULADO
|  |  | LARGO | ANCHO | ALTO
0
0
0
0
0
0
0
TOTAL CANTIDAD | [7 empty] | 0
18,43 | 9 | 4.11 | VIGA DE AMARRE SOBRE MURO VA3 (0,15X0,20M) INCLUYE ACERO DE REFUERZO Y CONCRETO 1:2:3 HECHO EN OBRA DE APROX.3.000PSI. |  |  |  |  | M | 0
LOCALIZACIÓN |  |  | DIMENSIONES (m) |  |  | CANTIDAD |  | TOTAL ACUMULADO
|  |  | LARGO | ANCHO | ALTO
0
0
0
0
0
0
0
TOTAL CANTIDAD | [7 empty] | 0
18,44 | 9 | 4.12 | VIGA DE AMARRE SOBRE MURO VA4 (0,10X0,20M) INCLUYE ACERO DE REFUERZO Y CONCRETO 1:2:3 HECHO EN OBRA DE 3.000PSI. APROX. |  |  |  |  | M | 0
LOCALIZACIÓN |  |  | DIMENSIONES (m) |  |  | CANTIDAD |  | TOTAL ACUMULADO
|  |  | LARGO | ANCHO | ALTO
0
0
0
0
0
0
0
TOTAL CANTIDAD | [7 empty] | 0
18,45 | 9 | 4.13 | VIGA DE AMARRE SOBRE MURO VA5 (0,10X0,10M) INCLUYE ACERO DE REFUERZO Y CONCRETO 1:2:3 HECHO EN OBRA DE 3.000PSI. APROX. |  |  |  |  | M | 0
LOCALIZACIÓN |  |  | DIMENSIONES (m) |  |  | CANTIDAD |  | TOTAL ACUMULADO
|  |  | LARGO | ANCHO | ALTO
0
0
0
0
0
0
0
TOTAL CANTIDAD | [7 empty] | 0
18,46 | 9 | 4.14 | VIGA DE AMARRE AEREA VA1 (0,15X0,15M) INCLUYE ACERO DE REFUERZO Y CONCRETO 1:2:3 HECHO EN OBRA DE 3.000PSI APROX. |  |  |  |  | M | 0
LOCALIZACIÓN |  |  | DIMENSIONES (m) |  |  | CANTIDAD |  | TOTAL ACUMULADO
|  |  | LARGO | ANCHO | ALTO
0
0
0
0
0
0
0
TOTAL CANTIDAD | [7 empty] | 0
18,47 | 9 | 4.15 | VIGA DE AMARRE AEREA VA1-B (0,15X0,15M) INCLUYE ACERO DE REFUERZO Y CONCRETO 1:2:3 HECHO EN OBRA DE 3.000PSI APROX. |  |  |  |  | M | 0
LOCALIZACIÓN |  |  | DIMENSIONES (m) |  |  | CANTIDAD |  | TOTAL ACUMULADO
|  |  | LARGO | ANCHO | ALTO
0
0
0
0
0
0
0
TOTAL CANTIDAD | [7 empty] | 0
18,48 | 9 | 4.16 | VIGA DE AMARRE AEREA VA3-A (0,15X0,20M) INCLUYE ACERO DE REFUERZO Y CONCRETO 1:2:3 HECHO EN OBRA DE 3.000PSI APROX. |  |  |  |  | M | 0
LOCALIZACIÓN |  |  | DIMENSIONES (m) |  |  | CANTIDAD |  | TOTAL ACUMULADO
|  |  | LARGO | ANCHO | ALTO
0
0
0
0
0
0
0
TOTAL CANTIDAD | [7 empty] | 0
18,49 | 9 | 4.17 | VIGA DE AMARRE AEREA VA3-B (0,15X0,20M) INCLUYE ACERO DE REFUERZO Y CONCRETO 1:2:3 HECHO EN OBRA DE 3.000PSI APROX. |  |  |  |  | M | 0
LOCALIZACIÓN |  |  | DIMENSIONES (m) |  |  | CANTIDAD |  | TOTAL ACUMULADO
|  |  | LARGO | ANCHO | ALTO
0
0
0
0
0
0
0
TOTAL CANTIDAD | [7 empty] | 0
18,50 | 9 | 4.18 | VIGA DE AMARRE AEREA VA4-A (0,10X0,20M) INCLUYE ACERO DE REFUERZO Y CONCRETO 1:2:3 HECHO EN OBRA DE 3.000 PSI APROX. |  |  |  |  | M | 0
LOCALIZACIÓN |  |  | DIMENSIONES (m) |  |  | CANTIDAD |  | TOTAL ACUMULADO
|  |  | LARGO | ANCHO | ALTO
0
0
0
0
0
0
0
TOTAL CANTIDAD | [7 empty] | 0
18,51 | 9 | 4.19 | VIGA DE AMARRE AEREA VA4-AB (0,10X0,20M) INCLUYE ACERO DE REFUERZO Y CONCRETO 1:2:3 HECHO EN OBRA DE 3.000PSI APROX. |  |  |  |  | M | 0
LOCALIZACIÓN |  |  | DIMENSIONES (m) |  |  | CANTIDAD |  | TOTAL ACUMULADO
|  |  | LARGO | ANCHO | ALTO
0
0
0
0
0
0
0
TOTAL CANTIDAD | [7 empty] | 0
18,52 | 9 | 4.2 | VIGA DE AMARRE AEREA VA4-AC (0,10X0,20M) INCLUYE ACERO DE REFUERZO Y CONCRETO 1:2:3 HECHO EN OBRA DE 3.000PSI APROX. |  |  |  |  | M | 0
LOCALIZACIÓN |  |  | DIMENSIONES (m) |  |  | CANTIDAD |  | TOTAL ACUMULADO
|  |  | LARGO | ANCHO | ALTO
0
0
0
0
0
0
0
TOTAL CANTIDAD | [7 empty] | 0
18,53 | 9 | 4.21 | VIGA DE AMARRE AEREA VA5-A (0,25X0,25M) INCLUYE ACERO DE REFUERZO Y CONCRETO 1:2:3 HECHO EN OBRA DE 3.000PSI APROX. |  |  |  |  | M | 0
LOCALIZACIÓN |  |  | DIMENSIONES (m) |  |  | CANTIDAD |  | TOTAL ACUMULADO
|  |  | LARGO | ANCHO | ALTO
0
0
0
0
0
0
0
TOTAL CANTIDAD | [7 empty] | 0
18,54 | 9 | 4.22 | VIGA DE AMARRE AEREA VA6-A (0,25X0,25M) INCLUYE ACERO DE REFUERZO Y CONCRETO 1:2:3 HECHO EN OBRA DE 3.000PSI APROX. |  |  |  |  | M | 0
LOCALIZACIÓN |  |  | DIMENSIONES (m) |  |  | CANTIDAD |  | TOTAL ACUMULADO
|  |  | LARGO | ANCHO | ALTO
0
0
0
0
0
0
0
TOTAL CANTIDAD | [7 empty] | 0
18,82 | 9 | 4.23 | VIGA DE AMARRE PARA MUROS NUEVOS BAJO PLACA MACIZA EXISTENTE VA1-R (0,08XANCHO DE MURO) Incluye acero de refuerzo y concreto 1:2:3 hecho en obra de 3.000psi aprox. |  |  |  |  | M | 0
LOCALIZACIÓN |  |  | DIMENSIONES (m) |  |  | CANTIDAD |  | TOTAL ACUMULADO
|  |  | LARGO | ANCHO | ALTO
0
0
0
0
0
0
0
TOTAL CANTIDAD | [7 empty] | 0
18,83 | 9 | 4.24 | VIGA DE AMARRE PARA MUROS NUEVOS BAJO PLACA ALIGERADAS EXISTENTES PERPENDICULAR A LOS NERVIOS DE LA PLACA VA2-R (0,15XVAR) (Incluye acero de refuerzo y concreto hecho en obra de 3.000psi aprox.) |  |  |  |  | M | 0
LOCALIZACIÓN |  |  | DIMENSIONES (m) |  |  | CANTIDAD |  | TOTAL ACUMULADO
|  |  | LARGO | ANCHO | ALTO
0
0
0
0
0
0
0
TOTAL CANTIDAD | [7 empty] | 0
18,84 | 9 | 4.25 | VIGA DE AMARRE PARA MUROS NUEVOS BAJO PLACA ALIGERADAS EXISTENTES PARALELO A LOS NERVIOS DE LA PLACA ALIGERADA VA3-R (0,15XVAR) (Incluye acero de refuerzo y concreto 1:2:3 hecho en obra de 3.000psi aprox.) |  |  |  |  | M | 0
LOCALIZACIÓN |  |  | DIMENSIONES (m) |  |  | CANTIDAD |  | TOTAL ACUMULADO
|  |  | LARGO | ANCHO | ALTO
0
0
0
0
0
0
0
TOTAL CANTIDAD | [7 empty] | 0
18,85 | 9 | 4.26 | VIGA DE AMARRE PARA MUROS NUEVOS DEBAJO DE LOS NERVIOS DE LA PLACA ALIGERADA EXISTENTE VA4-R (0,15XVAR) (Incluye acero de refuerzo y concreto 1:2:3 hecho en obra de 3.000psi aprox.) |  |  |  |  | M | 0
LOCALIZACIÓN |  |  | DIMENSIONES (m) |  |  | CANTIDAD |  | TOTAL ACUMULADO
|  |  | LARGO | ANCHO | ALTO
0
0
0
0
0
0
0
TOTAL CANTIDAD | [7 empty] | 0
18,86 | 9 | 4.27 | VIGA DE AMARRE PARA SISTEMAS PLACA FACIL MAL INSTALADA EN DIRECCION PERPENDICULAR AL PERFIL DE LA PLACA FACIL EXISTENTE VA5-R (0,15X0,23M) (Incluye acero de refuerzo y concreto 1:2:3 hecho en obra de 3.000psi aprox.) |  |  |  |  | M | 0
LOCALIZACIÓN |  |  | DIMENSIONES (m) |  |  | CANTIDAD |  | TOTAL ACUMULADO
|  |  | LARGO | ANCHO | ALTO
0
0
0
0
0
0
0
TOTAL CANTIDAD | [7 empty] | 0
18,87 | 9 | 4.28 | VIGA DE AMARRE PARA SISTEMAS PLACA FACIL MAL INSTALADA EN DIRECCION PARALELA AL PERFIL DE LA PLACA FACIL EXISTENTE VA6-R (0,15X0,23M) (Incluye acero de refuerzo y concreto 1:2:3 hecho en obra de 3.000psi aprox.) |  |  |  |  | M | 0
LOCALIZACIÓN |  |  | DIMENSIONES (m) |  |  | CANTIDAD |  | TOTAL ACUMULADO
|  |  | LARGO | ANCHO | ALTO
0
0
0
0
0
0
0
TOTAL CANTIDAD | [7 empty] | 0
18,90 | 9 | 4.29 | VIGA DE AMARRE SOBRE MURO VA2 (0,15X0,10) Incluye acero de refuerzo y concreto 1:2:3 hecho en obra de 3.000psi aprox. |  |  |  |  | M | 0
LOCALIZACIÓN |  |  | DIMENSIONES (m) |  |  | CANTIDAD |  | TOTAL ACUMULADO
|  |  | LARGO | ANCHO | ALTO
0
0
0
0
0
0
0
TOTAL CANTIDAD | [7 empty] | 0
| 9 | 5 | MUROS DE CONTENCION
19,12 | 9 | 5.1 | MURO DE CONTENCION CONCRETO EN OBRA (APROX. 3.000PSI) NO INCLUYE ACERO DE REFUERZO. |  |  |  |  | M3 | 0
LOCALIZACIÓN |  |  | DIMENSIONES (m) |  |  | CANTIDAD |  | TOTAL ACUMULADO
|  |  | LARGO | ANCHO | ALTO
0
0
0
0
0
0
0
TOTAL CANTIDAD | [7 empty] | 0
19,13 | 9 | 5.2 | RELLENO ESTRUCTURAL PARA REPARACION DE (HUECOS) EN MURO DE CONTENCION EN CONCRETO,CON MORTERO CEMENTOSO Y RESINA ACRILICA. (SIKATOP-122; Rto: 0,10 m2 por LT) |  |  |  |  | LT | 0
LOCALIZACIÓN |  |  | DIMENSIONES (m) |  |  | CANTIDAD |  | TOTAL ACUMULADO
|  |  | LARGO | ANCHO | ALTO
0
0
0
0
0
0
0
TOTAL CANTIDAD | [7 empty] | 0
FE162 | 9 | 5.3 | SUMINISTRO, PREPARACION DE SUPERFICIE E INYECCION A PRESION DE ADHESIVO EPÓXICO DE ALTA RESISTENCIA PARA REOARACION DE (FISURAS) EN MUROS DE CONCRETO (SIKADUR 35 Hi-MOD-LV; Rto:-Aprox:3-5ml/Kg dependiendo de espesor de la grieta). Valor a todo costo. |  |  |  |  | KG | 0
LOCALIZACIÓN |  |  | DIMENSIONES (m) |  |  | CANTIDAD |  | TOTAL ACUMULADO
|  |  | LARGO | ANCHO | ALTO
0
0
0
0
0
0
0
TOTAL CANTIDAD | [7 empty] | 0
| 10 | ANCLAJES
2,16 | 10 | 1 | SUMINISTRO E INSTALACIÓN ANCLAJE DE 3/8" ESTRUCTURAL, LONGITUD MÍNIMA = 0,30 M, INCLUYE PERFORACIÓN, LIMPIEZA E INYECCIÓN APLICACIÓN EPÓXICO E INCRUSTACIÓN DE LA VARILLA. |  |  |  |  | UN | 0
LOCALIZACIÓN |  |  | DIMENSIONES (m) |  |  | CANTIDAD |  | TOTAL ACUMULADO
|  |  | LARGO | ANCHO | ALTO
0
0
0
0
0
0
0
TOTAL CANTIDAD | [7 empty] | 0
2,17 | 10 | 2 | SUMINISTRO E INSTALACIÓN ANCLAJE DE 1/2" ESTRUCTURAL, LONGITUD MÍNIMA = 0,15 M INCLUYE PERFORACIÓN, LIMPIEZA E INYECCIÓN APLICACIÓN EPÓXICO E INCRUSTACIÓN DE LA VARILLA. |  |  |  |  | UN | 0
LOCALIZACIÓN |  |  | DIMENSIONES (m) |  |  | CANTIDAD |  | TOTAL ACUMULADO
|  |  | LARGO | ANCHO | ALTO
0
0
0
0
0
0
0
TOTAL CANTIDAD | [7 empty] | 0
| 11 | INSTALACIONES HIDRAULICAS Y SANITARIAS
| 11 | 1 | HIDRAULICAS
4,1 | 11 | 1.01 | PUNTO HIDRÁULICO DE ½” |  |  |  |  | UN | 0
LOCALIZACIÓN |  |  | DIMENSIONES (m) |  |  | CANTIDAD |  | TOTAL ACUMULADO
|  |  | LARGO | ANCHO | ALTO
0
0
0
0
0
0
0
TOTAL CANTIDAD | [7 empty] | 0
4,2 | 11 | 1.02 | REGISTRO RED WHITE DE ½" |  |  |  |  | UN | 0
LOCALIZACIÓN |  |  | DIMENSIONES (m) |  |  | CANTIDAD |  | TOTAL ACUMULADO
|  |  | LARGO | ANCHO | ALTO
0
0
0
0
0
0
0
TOTAL CANTIDAD | [7 empty] | 0
4,3 | 11 | 1.03 | PUNTO HIDRÁULICO DE ¾” |  |  |  |  | UN | 0
LOCALIZACIÓN |  |  | DIMENSIONES (m) |  |  | CANTIDAD |  | TOTAL ACUMULADO
|  |  | LARGO | ANCHO | ALTO
0
0
0
0
0
0
0
TOTAL CANTIDAD | [7 empty] | 0
4,4 | 11 | 1.04 | REGISTRO RED WHITE DE ¾” |  |  |  |  | UN | 0
LOCALIZACIÓN |  |  | DIMENSIONES (m) |  |  | CANTIDAD |  | TOTAL ACUMULADO
|  |  | LARGO | ANCHO | ALTO
0
0
0
0
0
0
0
TOTAL CANTIDAD | [7 empty] | 0
4,5 | 11 | 1.05 | PUNTO AGUA CALIENTE CPVC 1/2" |  |  |  |  | UN | 0
LOCALIZACIÓN |  |  | DIMENSIONES (m) |  |  | CANTIDAD |  | TOTAL ACUMULADO
|  |  | LARGO | ANCHO | ALTO
0
0
0
0
0
0
0
TOTAL CANTIDAD | [7 empty] | 0
4,6 | 11 | 1.06 | REGISTRO DE 1/2" PVC |  |  |  |  | UN | 0
LOCALIZACIÓN |  |  | DIMENSIONES (m) |  |  | CANTIDAD |  | TOTAL ACUMULADO
|  |  | LARGO | ANCHO | ALTO
0
0
0
0
0
0
0
TOTAL CANTIDAD | [7 empty] | 0
4,7 | 11 | 1.07 | TAPONAR PUNTO HIDRÁULICO DE 1/2" SOLDADO |  |  |  |  | UN | 0
LOCALIZACIÓN |  |  | DIMENSIONES (m) |  |  | CANTIDAD |  | TOTAL ACUMULADO
|  |  | LARGO | ANCHO | ALTO
0
0
0
0
0
0
0
TOTAL CANTIDAD | [7 empty] | 0
4,8 | 11 | 1.08 | TAPONAR PUNTO SANITARIO DE 4" |  |  |  |  | UN | 0
LOCALIZACIÓN |  |  | DIMENSIONES (m) |  |  | CANTIDAD |  | TOTAL ACUMULADO
|  |  | LARGO | ANCHO | ALTO
0
0
0
0
0
0
0
TOTAL CANTIDAD | [7 empty] | 0
4,9 | 11 | 1.09 | TAPA REGISTRO 15X15 CM |  |  |  |  | UN | 0
LOCALIZACIÓN |  |  | DIMENSIONES (m) |  |  | CANTIDAD |  | TOTAL ACUMULADO
|  |  | LARGO | ANCHO | ALTO
0
0
0
0
0
0
0
TOTAL CANTIDAD | [7 empty] | 0
4,10 | 11 | 1.1 | TAPA REGISTRO 20X20 CM |  |  |  |  | UN | 0
LOCALIZACIÓN |  |  | DIMENSIONES (m) |  |  | CANTIDAD |  | TOTAL ACUMULADO
|  |  | LARGO | ANCHO | ALTO
0
0
0
0
0
0
0
TOTAL CANTIDAD | [7 empty] | 0
4,13 | 11 | 1.11 | RED SUMINISTRO PVC P DE 1/2" |  |  |  |  | M | 0
LOCALIZACIÓN |  |  | DIMENSIONES (m) |  |  | CANTIDAD |  | TOTAL ACUMULADO
|  |  | LARGO | ANCHO | ALTO
0
0
0
0
0
0
0
TOTAL CANTIDAD | [7 empty] | 0
4,14 | 11 | 1.12 | RED SUMINISTRO PVC P DE 3/4" |  |  |  |  | M | 0
LOCALIZACIÓN |  |  | DIMENSIONES (m) |  |  | CANTIDAD |  | TOTAL ACUMULADO
|  |  | LARGO | ANCHO | ALTO
0
0
0
0
0
0
0
TOTAL CANTIDAD | [7 empty] | 0
4,15 | 11 | 1.13 | LLAVE JARDÍN DE 1/2" X3/4", 1.9 CM DE DIÁMETRO SALIDA (BRONCE- GRIVAL) IGUAL O DE CALIDAD SUPERIOR. |  |  |  |  | UN | 0
LOCALIZACIÓN |  |  | DIMENSIONES (m) |  |  | CANTIDAD |  | TOTAL ACUMULADO
|  |  | LARGO | ANCHO | ALTO
0
0
0
0
0
0
0
TOTAL CANTIDAD | [7 empty] | 0
4,16 | 11 | 1.14 | FLOTADOR MECÁNICO 1” |  |  |  |  | UN | 0
LOCALIZACIÓN |  |  | DIMENSIONES (m) |  |  | CANTIDAD |  | TOTAL ACUMULADO
|  |  | LARGO | ANCHO | ALTO
0
0
0
0
0
0
0
TOTAL CANTIDAD | [7 empty] | 0
4,17 | 11 | 1.15 | FLOTADOR MECÁNICO 1/2” |  |  |  |  | UN | 0
LOCALIZACIÓN |  |  | DIMENSIONES (m) |  |  | CANTIDAD |  | TOTAL ACUMULADO
|  |  | LARGO | ANCHO | ALTO
0
0
0
0
0
0
0
TOTAL CANTIDAD | [7 empty] | 0
4,18 | 11 | 1.16 | CONEXIÓN TANQUE ELEVADO PVC |  |  |  |  | UN | 0
LOCALIZACIÓN |  |  | DIMENSIONES (m) |  |  | CANTIDAD |  | TOTAL ACUMULADO
|  |  | LARGO | ANCHO | ALTO
0
0
0
0
0
0
0
TOTAL CANTIDAD | [7 empty] | 0
4,19 | 11 | 1.17 | TANQUE DE DISTRIBUCIÓN CAP. 1.000 L, EN PVC |  |  |  |  | UN | 0
LOCALIZACIÓN |  |  | DIMENSIONES (m) |  |  | CANTIDAD |  | TOTAL ACUMULADO
|  |  | LARGO | ANCHO | ALTO
0
0
0
0
0
0
0
TOTAL CANTIDAD | [7 empty] | 0
4,20 | 11 | 1.18 | TANQUE DE DISTRIBUCIÓN CAP. 500 L, EN PVC |  |  |  |  | UN | 0
LOCALIZACIÓN |  |  | DIMENSIONES (m) |  |  | CANTIDAD |  | TOTAL ACUMULADO
|  |  | LARGO | ANCHO | ALTO
0
0
0
0
0
0
0
TOTAL CANTIDAD | [7 empty] | 0
4,21 | 11 | 1.19 | TANQUE DE DISTRIBUCIÓN CAP. 250 L, EN PVC |  |  |  |  | UN | 0
LOCALIZACIÓN |  |  | DIMENSIONES (m) |  |  | CANTIDAD |  | TOTAL ACUMULADO
|  |  | LARGO | ANCHO | ALTO
0
0
0
0
0
0
0
TOTAL CANTIDAD | [7 empty] | 0
| 11 | 2 | ACOMETIDAS HIDRAULICAS
RE111 | 11 | 2.01 | ACOMETIDA NUEVA DE ACUEDUCTO 1/2" EN PISO (Anden en recebo/tierra) Inc. Mano de obra,exc,transporte, materiales,conexion a red principal y red interna, cajilla no reciclable y recuperac. espacio publico) no incluye medidor y registro de bola - Res. Acueducto N°0303-02-04-2019: Vigente |  |  |  |  | UN | 0
LOCALIZACIÓN |  |  | DIMENSIONES (m) |  |  | CANTIDAD |  | TOTAL ACUMULADO
|  |  | LARGO | ANCHO | ALTO
0
0
0
0
0
0
0
TOTAL CANTIDAD | [7 empty] | 0
RE112 | 11 | 2.02 | ACOMETIDA NUEVA DE ACUEDUCTO 1/2" EN PISO (Anden en concretoy/o tableta no idu) Inc. Mano de obra,exc,transporte, materiales,conexion a red principal y red interna,cajilla no reciclable y recuperac. espacio publico) no incluye medidor y registro de bola - Res. Acueducto N°0303-02-04-2019: Vigente |  |  |  |  | UN | 0
LOCALIZACIÓN |  |  | DIMENSIONES (m) |  |  | CANTIDAD |  | TOTAL ACUMULADO
|  |  | LARGO | ANCHO | ALTO
0
0
0
0
0
0
0
TOTAL CANTIDAD | [7 empty] | 0
RE113 | 11 | 2.03 | ACOMETIDA NUEVA DE ACUEDUCTO 1/2" EN PISO (Anden en loseta tipo Idu) Inc. Mano de obra,exc,transporte, materiales,conexion a red principal y red inerna, cajilla no reciclable y recuperac. espacio publico) no incluye medidor y registro de bola - Res. Acueducto N°0303-02-04-2019: Vigente |  |  |  |  | UN | 0
LOCALIZACIÓN |  |  | DIMENSIONES (m) |  |  | CANTIDAD |  | TOTAL ACUMULADO
|  |  | LARGO | ANCHO | ALTO
0
0
0
0
0
0
0
TOTAL CANTIDAD | [7 empty] | 0
RE114 | 11 | 2.04 | ACOMETIDA NUEVA DE ACUEDUCTO 1/2" EN PISO (Anden en adoquin ladrillo tipo Idu) Inc. Mano de obra,exc,transporte, materiales,conexion a red principal y red inerna,cajilla no reciclable y recuperac. espacio publico) no incluye medidor y registro de bola - Res. Acueducto N°0303-02-04-2019: Vigente |  |  |  |  | UN | 0
LOCALIZACIÓN |  |  | DIMENSIONES (m) |  |  | CANTIDAD |  | TOTAL ACUMULADO
|  |  | LARGO | ANCHO | ALTO
0
0
0
0
0
0
0
TOTAL CANTIDAD | [7 empty] | 0
RE115 | 11 | 2.05 | ACOMETIDA NUEVA DE ACUEDUCTO 1/2" EN PISO (Via en recebo/tierra) Inc. Mano de obra,exc, transporte, materiales,conexion a red principal y red inerna, cajilla no reciclable y recuperac. espacio publico) no incluye medidor y registro de bola - Res. Acueducto N°0303-02-04-2019: Vigente |  |  |  |  | UN | 0
LOCALIZACIÓN |  |  | DIMENSIONES (m) |  |  | CANTIDAD |  | TOTAL ACUMULADO
|  |  | LARGO | ANCHO | ALTO
0
0
0
0
0
0
0
TOTAL CANTIDAD | [7 empty] | 0
RE116 | 11 | 2.06 | ACOMETIDA NUEVA DE ACUEDUCTO 1/2" EN PISO (Via en asfalto) Inc. Mano de obra,exc, transporte, materiales,conexion a red principal y red inerna, cajilla no reciclable y recuperac. espacio publico) no incluye medidor y registro de bola - Res. Acueducto N°0303-02-04-2019: Vigente |  |  |  |  | UN | 0
LOCALIZACIÓN |  |  | DIMENSIONES (m) |  |  | CANTIDAD |  | TOTAL ACUMULADO
|  |  | LARGO | ANCHO | ALTO
0
0
0
0
0
0
0
TOTAL CANTIDAD | [7 empty] | 0
RE117 | 11 | 2.07 | ACOMETIDA NUEVA DE ACUEDUCTO 1/2" EN PISO (Via en concreto) Inc. Mano de obra,exc, transporte, materiales,conexion a red principal y red interna, cajilla no reciclable y recuperac. espacio publico) no incluye medidor y registro de bola - Res. Acueducto N°0303-02-04-2019: Vigente |  |  |  |  | UN | 0
LOCALIZACIÓN |  |  | DIMENSIONES (m) |  |  | CANTIDAD |  | TOTAL ACUMULADO
|  |  | LARGO | ANCHO | ALTO
0
0
0
0
0
0
0
TOTAL CANTIDAD | [7 empty] | 0
RE118 | 11 | 2.08 | SUMINISTRO E INSTALACION DE MEDIDOR DE ACUEDUCTO (Con componentes de 1/2")y recuperac. espacio publico |  |  |  |  | UN | 0
LOCALIZACIÓN |  |  | DIMENSIONES (m) |  |  | CANTIDAD |  | TOTAL ACUMULADO
|  |  | LARGO | ANCHO | ALTO
0
0
0
0
0
0
0
TOTAL CANTIDAD | [7 empty] | 0
| 11 | 3 | SANITARIAS Y VENTILACION
4,11 | 11 | 3.01 | RE-VENTILACIÓN DE 3" X 2” |  |  |  |  | M | 0
LOCALIZACIÓN |  |  | DIMENSIONES (m) |  |  | CANTIDAD |  | TOTAL ACUMULADO
|  |  | LARGO | ANCHO | ALTO
0
0
0
0
0
0
0
TOTAL CANTIDAD | [7 empty] | 0
4,12 | 11 | 3.02 | RE-VENTILACIÓN DE 4" X 2” |  |  |  |  | M | 0
LOCALIZACIÓN |  |  | DIMENSIONES (m) |  |  | CANTIDAD |  | TOTAL ACUMULADO
|  |  | LARGO | ANCHO | ALTO
0
0
0
0
0
0
0
TOTAL CANTIDAD | [7 empty] | 0
4,22 | 11 | 3.03 | TUBERÍA PVC S 2" |  |  |  |  | M | 0
LOCALIZACIÓN |  |  | DIMENSIONES (m) |  |  | CANTIDAD |  | TOTAL ACUMULADO
|  |  | LARGO | ANCHO | ALTO
0
0
0
0
0
0
0
TOTAL CANTIDAD | [7 empty] | 0
4,23 | 11 | 3.04 | TUBERÍA PVC S 3" |  |  |  |  | M | 0
LOCALIZACIÓN |  |  | DIMENSIONES (m) |  |  | CANTIDAD |  | TOTAL ACUMULADO
|  |  | LARGO | ANCHO | ALTO
0
0
0
0
0
0
0
TOTAL CANTIDAD | [7 empty] | 0
4,24 | 11 | 3.05 | TUBERÍA PVC S 4" |  |  |  |  | M | 0
LOCALIZACIÓN |  |  | DIMENSIONES (m) |  |  | CANTIDAD |  | TOTAL ACUMULADO
|  |  | LARGO | ANCHO | ALTO
0
0
0
0
0
0
0
TOTAL CANTIDAD | [7 empty] | 0
4,25 | 11 | 3.06 | CAJA DE INSPECCIÓN 0.60 M X 0.60 M X 0.40 M INCLUYE EXCAVACIÓN Y TAPA |  |  |  |  | UN | 0
LOCALIZACIÓN |  |  | DIMENSIONES (m) |  |  | CANTIDAD |  | TOTAL ACUMULADO
|  |  | LARGO | ANCHO | ALTO
0
0
0
0
0
0
0
TOTAL CANTIDAD | [7 empty] | 0
4,26 | 11 | 3.07 | CAJA DE INSPECCIÓN 0.60 M X 0.60 M X 0.60 M INCLUYE EXCAVACIÓN Y TAPA |  |  |  |  | UN | 0
LOCALIZACIÓN |  |  | DIMENSIONES (m) |  |  | CANTIDAD |  | TOTAL ACUMULADO
|  |  | LARGO | ANCHO | ALTO
0
0
0
0
0
0
0
TOTAL CANTIDAD | [7 empty] | 0
4,27 | 11 | 3.08 | CAJA DE INSPECCIÓN 0.80 M X 0.80 M X 0.80 M INCLUYE EXCAVACIÓN Y TAPA |  |  |  |  | UN | 0
LOCALIZACIÓN |  |  | DIMENSIONES (m) |  |  | CANTIDAD |  | TOTAL ACUMULADO
|  |  | LARGO | ANCHO | ALTO
0
0
0
0
0
0
0
TOTAL CANTIDAD | [7 empty] | 0
4,28 | 11 | 3.09 | CAJA DE INSPECCIÓN 1.00 M X 1.00 M X 1.00 M INCLUYE EXCAVACIÓN Y TAPA |  |  |  |  | UN | 0
LOCALIZACIÓN |  |  | DIMENSIONES (m) |  |  | CANTIDAD |  | TOTAL ACUMULADO
|  |  | LARGO | ANCHO | ALTO
0
0
0
0
0
0
0
TOTAL CANTIDAD | [7 empty] | 0
4,29 | 11 | 3.1 | REJILLA PLÁSTICA SOSCO 3X2 |  |  |  |  | UN | 0
LOCALIZACIÓN |  |  | DIMENSIONES (m) |  |  | CANTIDAD |  | TOTAL ACUMULADO
|  |  | LARGO | ANCHO | ALTO
0
0
0
0
0
0
0
TOTAL CANTIDAD | [7 empty] | 0
4,30 | 11 | 3.11 | REJILLA SIFON REDONDA 1/2" |  |  |  |  | UN | 0
LOCALIZACIÓN |  |  | DIMENSIONES (m) |  |  | CANTIDAD |  | TOTAL ACUMULADO
|  |  | LARGO | ANCHO | ALTO
0
0
0
0
0
0
0
TOTAL CANTIDAD | [7 empty] | 0
4,31 | 11 | 3.12 | REJILLAS SIFON CUADRADA 20X20 CM |  |  |  |  | UN | 0
LOCALIZACIÓN |  |  | DIMENSIONES (m) |  |  | CANTIDAD |  | TOTAL ACUMULADO
|  |  | LARGO | ANCHO | ALTO
0
0
0
0
0
0
0
TOTAL CANTIDAD | [7 empty] | 0
4,32 | 11 | 3.13 | REJILLAS PISO 0.30 DE ANCHO, ELABORADA EN VARILLA DE 1/2" |  |  |  |  | M | 0
LOCALIZACIÓN |  |  | DIMENSIONES (m) |  |  | CANTIDAD |  | TOTAL ACUMULADO
|  |  | LARGO | ANCHO | ALTO
0
0
0
0
0
0
0
TOTAL CANTIDAD | [7 empty] | 0
4,33 | 11 | 3.14 | REJILLAS DE VENTILACION DE 20X20 CM PVC |  |  |  |  | UN | 0
LOCALIZACIÓN |  |  | DIMENSIONES (m) |  |  | CANTIDAD |  | TOTAL ACUMULADO
|  |  | LARGO | ANCHO | ALTO
0
0
0
0
0
0
0
TOTAL CANTIDAD | [7 empty] | 0
4,34 | 11 | 3.15 | PUNTO SALIDA SANITARIA PVC S 2" |  |  |  |  | UN | 0
LOCALIZACIÓN |  |  | DIMENSIONES (m) |  |  | CANTIDAD |  | TOTAL ACUMULADO
|  |  | LARGO | ANCHO | ALTO
0
0
0
0
0
0
0
TOTAL CANTIDAD | [7 empty] | 0
4,35 | 11 | 3.16 | PUNTO SALIDA SANITARIA PVC S 3" |  |  |  |  | UN | 0
LOCALIZACIÓN |  |  | DIMENSIONES (m) |  |  | CANTIDAD |  | TOTAL ACUMULADO
|  |  | LARGO | ANCHO | ALTO
0
0
0
0
0
0
0
TOTAL CANTIDAD | [7 empty] | 0
4,36 | 11 | 3.17 | PUNTO SALIDA SANITARIA PVC S 4" |  |  |  |  | UN | 0
LOCALIZACIÓN |  |  | DIMENSIONES (m) |  |  | CANTIDAD |  | TOTAL ACUMULADO
|  |  | LARGO | ANCHO | ALTO
0
0
0
0
0
0
0
TOTAL CANTIDAD | [7 empty] | 0
4,37 | 11 | 3.18 | PUNTO SALIDA SANITARIA PVC S 3"- SIFON DE PISO |  |  |  |  | UN | 0
LOCALIZACIÓN |  |  | DIMENSIONES (m) |  |  | CANTIDAD |  | TOTAL ACUMULADO
|  |  | LARGO | ANCHO | ALTO
0
0
0
0
0
0
0
TOTAL CANTIDAD | [7 empty] | 0
4,38 | 11 | 3.19 | TUBERÍA DE REVENTILACIÓN DE 3" |  |  |  |  | M | 0
LOCALIZACIÓN |  |  | DIMENSIONES (m) |  |  | CANTIDAD |  | TOTAL ACUMULADO
|  |  | LARGO | ANCHO | ALTO
0
0
0
0
0
0
0
TOTAL CANTIDAD | [7 empty] | 0
4,39 | 11 | 3.2 | TUBERÍA DE REVENTILACIÓN DE 4" |  |  |  |  | M | 0
LOCALIZACIÓN |  |  | DIMENSIONES (m) |  |  | CANTIDAD |  | TOTAL ACUMULADO
|  |  | LARGO | ANCHO | ALTO
0
0
0
0
0
0
0
TOTAL CANTIDAD | [7 empty] | 0
4,40 | 11 | 3.21 | TUBERIA SANITARIA PVC 1 1/2"+ ACCESORIOS |  |  |  |  | M | 0
LOCALIZACIÓN |  |  | DIMENSIONES (m) |  |  | CANTIDAD |  | TOTAL ACUMULADO
|  |  | LARGO | ANCHO | ALTO
0
0
0
0
0
0
0
TOTAL CANTIDAD | [7 empty] | 0
4,41 | 11 | 3.22 | TUBERIA SANITARIA PVC 2"+ ACCESORIOS |  |  |  |  | M | 0
LOCALIZACIÓN |  |  | DIMENSIONES (m) |  |  | CANTIDAD |  | TOTAL ACUMULADO
|  |  | LARGO | ANCHO | ALTO
0
0
0
0
0
0
0
TOTAL CANTIDAD | [7 empty] | 0
4,42 | 11 | 3.23 | TUBERIA SANITARIA PVC 3"+ ACCESORIOS |  |  |  |  | M | 0
LOCALIZACIÓN |  |  | DIMENSIONES (m) |  |  | CANTIDAD |  | TOTAL ACUMULADO
|  |  | LARGO | ANCHO | ALTO
0
0
0
0
0
0
0
TOTAL CANTIDAD | [7 empty] | 0
4,43 | 11 | 3.24 | TUBERIA SANITARIA PVC 4" + ACCESORIOS |  |  |  |  | M | 0
LOCALIZACIÓN |  |  | DIMENSIONES (m) |  |  | CANTIDAD |  | TOTAL ACUMULADO
|  |  | LARGO | ANCHO | ALTO
0
0
0
0
0
0
0
TOTAL CANTIDAD | [7 empty] | 0
4,44 | 11 | 3.25 | BAJANTE A.LL. TUBERÍA PVC 4" (INCLUYE ACCESORIOS) |  |  |  |  | M | 0
LOCALIZACIÓN |  |  | DIMENSIONES (m) |  |  | CANTIDAD |  | TOTAL ACUMULADO
|  |  | LARGO | ANCHO | ALTO
0
0
0
0
0
0
0
TOTAL CANTIDAD | [7 empty] | 0
4,45 | 11 | 3.26 | BAJANTE A.LL. TUBERÍA PVC 3" (INCLUYE ACCESORIOS) |  |  |  |  | M | 0
LOCALIZACIÓN |  |  | DIMENSIONES (m) |  |  | CANTIDAD |  | TOTAL ACUMULADO
|  |  | LARGO | ANCHO | ALTO
0
0
0
0
0
0
0
TOTAL CANTIDAD | [7 empty] | 0
4,46 | 11 | 3.27 | BAJANTE AGUAS NEGRAS PVC 4" |  |  |  |  | M | 0
LOCALIZACIÓN |  |  | DIMENSIONES (m) |  |  | CANTIDAD |  | TOTAL ACUMULADO
|  |  | LARGO | ANCHO | ALTO
0
0
0
0
0
0
0
TOTAL CANTIDAD | [7 empty] | 0
4,47 | 11 | 3.28 | BAJANTE AGUAS NEGRAS PVC 3" |  |  |  |  | M | 0
LOCALIZACIÓN |  |  | DIMENSIONES (m) |  |  | CANTIDAD |  | TOTAL ACUMULADO
|  |  | LARGO | ANCHO | ALTO
0
0
0
0
0
0
0
TOTAL CANTIDAD | [7 empty] | 0
4,48 | 11 | 3.29 | BAJANTE DE 12 X 6 CM, EN LÁMINA GALVANIZADA CAL 26 |  |  |  |  | M | 0
LOCALIZACIÓN |  |  | DIMENSIONES (m) |  |  | CANTIDAD |  | TOTAL ACUMULADO
|  |  | LARGO | ANCHO | ALTO
0
0
0
0
0
0
0
TOTAL CANTIDAD | [7 empty] | 0
4,49 | 11 | 3.3 | BAJANTE PVC BLANCO EXTERNO LISO- SOBRE FACHADAS |  |  |  |  | M | 0
LOCALIZACIÓN |  |  | DIMENSIONES (m) |  |  | CANTIDAD |  | TOTAL ACUMULADO
|  |  | LARGO | ANCHO | ALTO
0
0
0
0
0
0
0
TOTAL CANTIDAD | [7 empty] | 0
4,50 | 11 | 3.31 | CANAL PAVCO AMAZONA |  |  |  |  | M | 0
LOCALIZACIÓN |  |  | DIMENSIONES (m) |  |  | CANTIDAD |  | TOTAL ACUMULADO
|  |  | LARGO | ANCHO | ALTO
0
0
0
0
0
0
0
TOTAL CANTIDAD | [7 empty] | 0
4,51 | 11 | 3.32 | CANAL PAVCO RAINGO |  |  |  |  | M | 0
LOCALIZACIÓN |  |  | DIMENSIONES (m) |  |  | CANTIDAD |  | TOTAL ACUMULADO
|  |  | LARGO | ANCHO | ALTO
0
0
0
0
0
0
0
TOTAL CANTIDAD | [7 empty] | 0
4,52 | 11 | 3.33 | CAJAS CONTADORES DE AGUA |  |  |  |  | UN | 0
LOCALIZACIÓN |  |  | DIMENSIONES (m) |  |  | CANTIDAD |  | TOTAL ACUMULADO
|  |  | LARGO | ANCHO | ALTO
0
0
0
0
0
0
0
TOTAL CANTIDAD | [7 empty] | 0
4,53 | 11 | 3.34 | GEOTEXTIL NO TEJIDO |  |  |  |  | M2 | 0
LOCALIZACIÓN |  |  | DIMENSIONES (m) |  |  | CANTIDAD |  | TOTAL ACUMULADO
|  |  | LARGO | ANCHO | ALTO
0
0
0
0
0
0
0
TOTAL CANTIDAD | [7 empty] | 0
4,54 | 11 | 3.35 | SUMINISTRO E INSTALACIÓN SIFÓN EN PVC PAVCO DE DIAMETRO 2" |  |  |  |  | UN | 0
LOCALIZACIÓN |  |  | DIMENSIONES (m) |  |  | CANTIDAD |  | TOTAL ACUMULADO
|  |  | LARGO | ANCHO | ALTO
0
0
0
0
0
0
0
TOTAL CANTIDAD | [7 empty] | 0
4,55 | 11 | 3.36 | SUMINISTRO E INSTALACIÓN SIFÓN EN PVC PAVCO DE DIAMETRO 3" |  |  |  |  | UN | 0
LOCALIZACIÓN |  |  | DIMENSIONES (m) |  |  | CANTIDAD |  | TOTAL ACUMULADO
|  |  | LARGO | ANCHO | ALTO
0
0
0
0
0
0
0
TOTAL CANTIDAD | [7 empty] | 0
4,56 | 11 | 3.37 | SUMINISTRO E INSTALACIÓN SIFÓN EN PVC PAVCO DE DIAMETRO 4" |  |  |  |  | UN | 0
LOCALIZACIÓN |  |  | DIMENSIONES (m) |  |  | CANTIDAD |  | TOTAL ACUMULADO
|  |  | LARGO | ANCHO | ALTO
0
0
0
0
0
0
0
TOTAL CANTIDAD | [7 empty] | 0
| 11 | 4 | CONEXIONES DOMICILIARIAS DE ALCANTARILLADO
RE119 | 11 | 4.01 | CONEXIÓN DOMICILIARIA DE ALCANTARILLADO - (Via y anden en recebo/tierra)Inc. Exc.,Tuberia PVCS-8", accesorios de conexión a la red principal, recuperacion del espacio publico, rotura y reconstrucción) No incluye caja de inspección.Res. Acueducto N°0303-02-04-2019: Vigente |  |  |  |  | ML | 0
LOCALIZACIÓN |  |  | DIMENSIONES (m) |  |  | CANTIDAD |  | TOTAL ACUMULADO
|  |  | LARGO | ANCHO | ALTO
0
0
0
0
0
0
0
TOTAL CANTIDAD | [7 empty] | 0
RE120 | 11 | 4.02 | CONEXIÓN DOMICILIARIA DE ALCANTARILLADO - (Via Adoquin/ladrillo)Inc. Exc.,Tuberia PVCS-8", accesorios de conexión a la red principal, recuperacion del espacio publico, rotura y reconstrucción) No incluye caja de inspección. Res. Acueducto N°0303-02-04-2019: Vigente |  |  |  |  | ML | 0
LOCALIZACIÓN |  |  | DIMENSIONES (m) |  |  | CANTIDAD |  | TOTAL ACUMULADO
|  |  | LARGO | ANCHO | ALTO
0
0
0
0
0
0
0
TOTAL CANTIDAD | [7 empty] | 0
RE121 | 11 | 4.03 | CONEXIÓN DOMICILIARIA DE ALCANTARILLADO - (Via adoquin en concreto)Inc. Exc.,Tuberia PVCS-8", accesorios de conexión a la red principal, recuperacion del espacio publico, rotura y reconstrucción) No incluye caja de inspección. Res. Acueducto N°0303-02-04-2019: Vigente |  |  |  |  | ML | 0
LOCALIZACIÓN |  |  | DIMENSIONES (m) |  |  | CANTIDAD |  | TOTAL ACUMULADO
|  |  | LARGO | ANCHO | ALTO
0
0
0
0
0
0
0
TOTAL CANTIDAD | [7 empty] | 0
RE122 | 11 | 4.04 | CONEXIÓN DOMICILIARIA DE ALCANTARILLADO - (Via en asfalto)Inc. Exc.,Tuberia PVCS-8", accesorios de conexión a la red principal, recuperacion del espacio publico, rotura y reconstrucción) No incluye caja de inspección. Res. Acueducto N°0303-02-04-2019: Vigente |  |  |  |  | ML | 0
LOCALIZACIÓN |  |  | DIMENSIONES (m) |  |  | CANTIDAD |  | TOTAL ACUMULADO
|  |  | LARGO | ANCHO | ALTO
0
0
0
0
0
0
0
TOTAL CANTIDAD | [7 empty] | 0
RE123 | 11 | 4.05 | CONEXIÓN DOMICILIARIA DE ALCANTARILLADO - (Via en concreto)Inc. Exc.,Tuberia PVCS-8", accesorios de conexión a la red principal, recuperacion del espacio publico, rotura y reconstrucción) No incluye caja de inspección. Res. Acueducto N°0303-02-04-2019: Vigente |  |  |  |  | ML | 0
LOCALIZACIÓN |  |  | DIMENSIONES (m) |  |  | CANTIDAD |  | TOTAL ACUMULADO
|  |  | LARGO | ANCHO | ALTO
0
0
0
0
0
0
0
TOTAL CANTIDAD | [7 empty] | 0
| 12 | INSTALACIONES ELECTRICAS
5,1 | 12 | 1 | SUMINISTRO E INSTALACIÓN DE CAJA DE 6 CIRCUITOS SNEIDER (PARA EL CORRECTO FUNCIONAMIENTO, SE DEBE INSTALAR CIRCUITOS INDEPENDIENTES ASÍ: UNO PARA SALIDAS ILUMINACIÓN, UNO PARA TOMAS-CORRIENTE, UNO PARA COCINA Y UNO PARA LAVADORA, QUEDANDO DOS CIRCUITOS DE RESERVA PARA FUTURAS NECESIDADES) |  |  |  |  | UN | 0
LOCALIZACIÓN |  |  | DIMENSIONES (m) |  |  | CANTIDAD |  | TOTAL ACUMULADO
|  |  | LARGO | ANCHO | ALTO
0
0
0
0
0
0
0
TOTAL CANTIDAD | [7 empty] | 0
5,2 | 12 | 2 | SUMINISTRO E INSTALACIÓN DE PROTECCIÓN: 1X20A /30A/40A |  |  |  |  | UN | 0
LOCALIZACIÓN |  |  | DIMENSIONES (m) |  |  | CANTIDAD |  | TOTAL ACUMULADO
|  |  | LARGO | ANCHO | ALTO
0
0
0
0
0
0
0
TOTAL CANTIDAD | [7 empty] | 0
5,3 | 12 | 3 | SUMINISTRO E INSTALACIÓN DE SALIDA TOMACORRIENTE DOBLE |  |  |  |  | UN | 0
LOCALIZACIÓN |  |  | DIMENSIONES (m) |  |  | CANTIDAD |  | TOTAL ACUMULADO
|  |  | LARGO | ANCHO | ALTO
0
0
0
0
0
0
0
TOTAL CANTIDAD | [7 empty] | 0
5,4 | 12 | 4 | SUMINISTRO E INSTALACIÓN SALIDA ILUMINACION(Incluye retiro del punto existente o aplica para púnto nuevo). |  |  |  |  | UN | 0
LOCALIZACIÓN |  |  | DIMENSIONES (m) |  |  | CANTIDAD |  | TOTAL ACUMULADO
|  |  | LARGO | ANCHO | ALTO
0
0
0
0
0
0
0
TOTAL CANTIDAD | [7 empty] | 0
5,5 | 12 | 5 | SUMINISTRO E INSTALACIÓN DE ACOMETIDA MONOFÁSICA |  |  |  |  | UN | 0
LOCALIZACIÓN |  |  | DIMENSIONES (m) |  |  | CANTIDAD |  | TOTAL ACUMULADO
|  |  | LARGO | ANCHO | ALTO
0
0
0
0
0
0
0
TOTAL CANTIDAD | [7 empty] | 0
5,6 | 12 | 6 | SUMINISTRO E INSTALACIÓN DE LA PARCIAL PRINCIPAL DE SALIDA DE MEDIDOR A TABLERO DE CARGA |  |  |  |  | UN | 0
LOCALIZACIÓN |  |  | DIMENSIONES (m) |  |  | CANTIDAD |  | TOTAL ACUMULADO
|  |  | LARGO | ANCHO | ALTO
0
0
0
0
0
0
0
TOTAL CANTIDAD | [7 empty] | 0
5,7 | 12 | 7 | SUMINISTRO E INSTALACIÓN DE APARATOS COMO INTERRUPTOR SENCILLO Y/O INTERRUPTOR DOBLE |  |  |  |  | UN | 0
LOCALIZACIÓN |  |  | DIMENSIONES (m) |  |  | CANTIDAD |  | TOTAL ACUMULADO
|  |  | LARGO | ANCHO | ALTO
0
0
0
0
0
0
0
TOTAL CANTIDAD | [7 empty] | 0
17,15 | 12 | 8 | BOMBILLOS LED PARA HABITACIONES - ESPACIOS AMPLIOS (BOMBILLO LED 14W-18W) |  |  |  |  | UN | 0
LOCALIZACIÓN |  |  | DIMENSIONES (m) |  |  | CANTIDAD |  | TOTAL ACUMULADO
|  |  | LARGO | ANCHO | ALTO
0
0
0
0
0
0
0
TOTAL CANTIDAD | [7 empty] | 0
17,16 | 12 | 9 | BOMBILLOS LED PARA COCINAS BAÑOS- ESPACIOS PEQUEÑOS (BOMBILLO LED 11,5W-12W) |  |  |  |  | UN | 0
LOCALIZACIÓN |  |  | DIMENSIONES (m) |  |  | CANTIDAD |  | TOTAL ACUMULADO
|  |  | LARGO | ANCHO | ALTO
0
0
0
0
0
0
0
TOTAL CANTIDAD | [7 empty] | 0
IE066 | 12 | 10 | INSTALACION MEDIDOR DE ENERGIA MONOFASICO(corresponde a la mano de obra de instalacion y pruebas de medidor). |  |  |  |  | UN | 0
LOCALIZACIÓN |  |  | DIMENSIONES (m) |  |  | CANTIDAD |  | TOTAL ACUMULADO
|  |  | LARGO | ANCHO | ALTO
0
0
0
0
0
0
0
TOTAL CANTIDAD | [7 empty] | 0
IE067 | 12 | 11 | INSTALACION MEDIDOR DE ENERGIA TRIFASICO(corresponde a la mano de obra de instalacion y pruebas de medidor). |  |  |  |  | UN | 0
LOCALIZACIÓN |  |  | DIMENSIONES (m) |  |  | CANTIDAD |  | TOTAL ACUMULADO
|  |  | LARGO | ANCHO | ALTO
0
0
0
0
0
0
0
TOTAL CANTIDAD | [7 empty] | 0
IE068 | 12 | 12 | INSTALACION MEDIDOR DE ENERGIA MEDIDA INDIRECTA(corresponde a la mano de obra de instalacion y pruebas de medidor). |  |  |  |  | UN | 0
LOCALIZACIÓN |  |  | DIMENSIONES (m) |  |  | CANTIDAD |  | TOTAL ACUMULADO
|  |  | LARGO | ANCHO | ALTO
0
0
0
0
0
0
0
TOTAL CANTIDAD | [7 empty] | 0
IE069 | 12 | 13 | MEDIDOR ENERGIA MONOFASICO(incluye solo material) 10(100)A clase 1.Con IVA |  |  |  |  | UN | 0
LOCALIZACIÓN |  |  | DIMENSIONES (m) |  |  | CANTIDAD |  | TOTAL ACUMULADO
|  |  | LARGO | ANCHO | ALTO
0
0
0
0
0
0
0
TOTAL CANTIDAD | [7 empty] | 0
IE070 | 12 | 14 | MEDIDOR ENERGIA BIFASICO(incluye solo material) 10(100)A clase 1.Con IVA |  |  |  |  | UN | 0
LOCALIZACIÓN |  |  | DIMENSIONES (m) |  |  | CANTIDAD |  | TOTAL ACUMULADO
|  |  | LARGO | ANCHO | ALTO
0
0
0
0
0
0
0
TOTAL CANTIDAD | [7 empty] | 0
IE071 | 12 | 15 | MEDIDOR ENERGIA TRIFASICO(incluye solo material) 10(100)A clase 1.Con IVA |  |  |  |  | UN | 0
LOCALIZACIÓN |  |  | DIMENSIONES (m) |  |  | CANTIDAD |  | TOTAL ACUMULADO
|  |  | LARGO | ANCHO | ALTO
0
0
0
0
0
0
0
TOTAL CANTIDAD | [7 empty] | 0
IE072 | 12 | 16 | MEDIDOR ENERGIA TRIFASICO(incluye solo material) Multifuncional 30(150) clase 1.Con IVA |  |  |  |  | UN | 0
LOCALIZACIÓN |  |  | DIMENSIONES (m) |  |  | CANTIDAD |  | TOTAL ACUMULADO
|  |  | LARGO | ANCHO | ALTO
0
0
0
0
0
0
0
TOTAL CANTIDAD | [7 empty] | 0
IE073 | 12 | 17 | SELLO Y RETIRO DE SELLOS(tarifa sobre la cual se debe cargar impuestos del IVA 19%, corresponde a la mano de obra asociada al retiro de los sellos y pruebas de medidor para que el cliente pueda realizar adecuaciones con un tercero).Con IVA |  |  |  |  | UN | 0
LOCALIZACIÓN |  |  | DIMENSIONES (m) |  |  | CANTIDAD |  | TOTAL ACUMULADO
|  |  | LARGO | ANCHO | ALTO
0
0
0
0
0
0
0
TOTAL CANTIDAD | [7 empty] | 0
IE074 | 12 | 18 | MODIFICACION A LAS CONEXIÓN EXISTENTE MONOFASICO(corresponde a la conexión del servicio de una cuenta existente por modificaciones tecnicas en las instalaciones electricas y a solicitud del cliente. Incluye instalacion del medidor, desplazamiento, protocolo de puesta, conexion a la red y sellado). |  |  |  |  | UN | 0
LOCALIZACIÓN |  |  | DIMENSIONES (m) |  |  | CANTIDAD |  | TOTAL ACUMULADO
|  |  | LARGO | ANCHO | ALTO
0
0
0
0
0
0
0
TOTAL CANTIDAD | [7 empty] | 0
IE075 | 12 | 19 | MODIFICACION A LAS CONEXIÓN EXISTENTE TRIFASICO(corresponde a la conexión del servicio de una cuenta existente por modificaciones tecnicas en las instalaciones electricas y a solicitud del cliente. Incluye instalacion del medidor, desplazamiento, protocolo de puesta, conexion a la red y sellado). |  |  |  |  | UN | 0
LOCALIZACIÓN |  |  | DIMENSIONES (m) |  |  | CANTIDAD |  | TOTAL ACUMULADO
|  |  | LARGO | ANCHO | ALTO
0
0
0
0
0
0
0
TOTAL CANTIDAD | [7 empty] | 0
IE076 | 12 | 20 | MODIFICACION A LAS CONEXIÓN EXISTENTE MEDIDA INDIRECTA(corresponde a la conexión del servicio de una cuenta existente por modificaciones tecnicas en las instalaciones electricas y a solicitud del cliente. Incluye instalacion del medidor, desplazamiento, protocolo de puesta, conexion a la red y sellado). |  |  |  |  | UN | 0
LOCALIZACIÓN |  |  | DIMENSIONES (m) |  |  | CANTIDAD |  | TOTAL ACUMULADO
|  |  | LARGO | ANCHO | ALTO
0
0
0
0
0
0
0
TOTAL CANTIDAD | [7 empty] | 0
19,11 | 12 | 21 | DESMONTE RED ELECTRICA EXISTENTE(incluye el desmontaje del cableado, de los mecanismos, de las cajas y de los accesorios superficiales.) |  |  |  |  | ML | 0
LOCALIZACIÓN |  |  | DIMENSIONES (m) |  |  | CANTIDAD |  | TOTAL ACUMULADO
|  |  | LARGO | ANCHO | ALTO
0
0
0
0
0
0
0
TOTAL CANTIDAD | [7 empty] | 0
| 13 | CUBIERTA
6,1 | 13 | 0.1 | TEJA TRASLÚCIDA TIPO ZINC GERFOR- No. 6, INCLUYE TODOS LOS ACCESORIOS NECESARIOS PARA SU CORRECTA INSTALACIÓN Y FUNCIONAMIENTO |  |  |  |  | M2 | 0
LOCALIZACIÓN |  |  | DIMENSIONES (m) |  |  | CANTIDAD |  | TOTAL ACUMULADO
|  |  | LARGO | ANCHO | ALTO
0
0
0
0
0
0
0
TOTAL CANTIDAD | [7 empty] | 0
6,2 | 13 | 0.2 | TEJA TRASLÚCIDA TIPO ZINC GERFOR- No. 10, INCLUYE TODOS LOS ACCESORIOS NECESARIOS PARA SU CORRECTA INSTALACIÓN Y FUNCIONAMIENTO |  |  |  |  | M2 | 0
LOCALIZACIÓN |  |  | DIMENSIONES (m) |  |  | CANTIDAD |  | TOTAL ACUMULADO
|  |  | LARGO | ANCHO | ALTO
0
0
0
0
0
0
0
TOTAL CANTIDAD | [7 empty] | 0
6,3 | 13 | 0.3 | TEJA TRASLÚCIDA O NO TRASLÚCIDA P7 No. 6, INCLUYE TODOS LOS ACCESORIOS NECESARIOS PARA SU CORRECTA INSTALACIÓN Y FUNCIONAMIENTO |  |  |  |  | M2 | 0
LOCALIZACIÓN |  |  | DIMENSIONES (m) |  |  | CANTIDAD |  | TOTAL ACUMULADO
|  |  | LARGO | ANCHO | ALTO
0
0
0
0
0
0
0
TOTAL CANTIDAD | [7 empty] | 0
6,4 | 13 | 0.4 | TEJA ARQUITECTÓNICA ACESCO O SIMILAR 73 CM X 3, INCLUYE TODOS LOS ACCESORIOS NECESARIOS PARA SU CORRECTA INSTALACIÓN Y FUNCIONAMIENTO. DISTANCIA MÁXIMA ENTRE CORREAS = 1.70 M |  |  |  |  | M2 | 0
LOCALIZACIÓN |  |  | DIMENSIONES (m) |  |  | CANTIDAD |  | TOTAL ACUMULADO
|  |  | LARGO | ANCHO | ALTO
0
0
0
0
0
0
0
TOTAL CANTIDAD | [7 empty] | 0
6,5 | 13 | 0.5 | TEJA TERMO ACÚSTICA, INCLUYE TODOS LOS ACCESORIOS NECESARIOS PARA SU CORRECTA INSTALACIÓN Y FUNCIONAMIENTO |  |  |  |  | M2 | 0
LOCALIZACIÓN |  |  | DIMENSIONES (m) |  |  | CANTIDAD |  | TOTAL ACUMULADO
|  |  | LARGO | ANCHO | ALTO
0
0
0
0
0
0
0
TOTAL CANTIDAD | [7 empty] | 0
6,6 | 13 | 0.6 | TEJA TRAPEZOIDAL METÁLICA COLOR, FIJACIÓN - TORNILLO FIJADOR A CORREA METÁLICA AUTO PERFORANTE 10-16X3/4” CON CABEZA HEXAGONAL, ARANDELA Y BANDA DE NEOPRENO. INCLUYE TODOS LOS ACCESORIOS NECESARIOS PARA SU CORRECTA INSTALACIÓN Y FUNCIONAMIENTO |  |  |  |  | M2 | 0
LOCALIZACIÓN |  |  | DIMENSIONES (m) |  |  | CANTIDAD |  | TOTAL ACUMULADO
|  |  | LARGO | ANCHO | ALTO
0
0
0
0
0
0
0
TOTAL CANTIDAD | [7 empty] | 0
6,7 | 13 | 0.7 | TEJA EN PVC, INCLUYE TODOS LOS ACCESORIOS NECESARIOS PARA SU CORRECTA INSTALACIÓN Y FUNCIONAMIENTO |  |  |  |  | M2 | 0
LOCALIZACIÓN |  |  | DIMENSIONES (m) |  |  | CANTIDAD |  | TOTAL ACUMULADO
|  |  | LARGO | ANCHO | ALTO
0
0
0
0
0
0
0
TOTAL CANTIDAD | [7 empty] | 0
6,8 | 13 | 0.8 | TEJA CLARABOYA INCLUYE TUBO SALIDA UNIVERSAL, TAPA TUBO DE SALIDA, 3 SOPORTES DE TAPA, SELLANTE CON SILICONA, INCLUYE TODOS LOS ACCESORIOS NECESARIOS PARA SU CORRECTA INSTALACIÓN Y FUNCIONAMIENTO |  |  |  |  | M2 | 0
LOCALIZACIÓN |  |  | DIMENSIONES (m) |  |  | CANTIDAD |  | TOTAL ACUMULADO
|  |  | LARGO | ANCHO | ALTO
0
0
0
0
0
0
0
TOTAL CANTIDAD | [7 empty] | 0
6,9 | 13 | 0.9 | TEJA POLICARBONATO No. 6, INCLUYE TODOS LOS ACCESORIOS NECESARIOS PARA SU CORRECTA INSTALACIÓN Y FUNCIONAMIENTO |  |  |  |  | M2 | 0
LOCALIZACIÓN |  |  | DIMENSIONES (m) |  |  | CANTIDAD |  | TOTAL ACUMULADO
|  |  | LARGO | ANCHO | ALTO
0
0
0
0
0
0
0
TOTAL CANTIDAD | [7 empty] | 0
6,10 | 13 | 10 | TEJA POLICARBONATO No. 10, INCLUYE TODOS LOS ACCESORIOS NECESARIOS PARA SU CORRECTA INSTALACIÓN Y FUNCIONAMIENTO |  |  |  |  | M2 | 0
LOCALIZACIÓN |  |  | DIMENSIONES (m) |  |  | CANTIDAD |  | TOTAL ACUMULADO
|  |  | LARGO | ANCHO | ALTO
0
0
0
0
0
0
0
TOTAL CANTIDAD | [7 empty] | 0
6,11 | 13 | 11 | CABALLETE PARA TEJA TIPO ZINC. INCLUYE ACCESORIOS NECESARIOS PARA SU CORRECTA INSTALACIÓN Y FUNCIONAMIENTO |  |  |  |  | M | 0
LOCALIZACIÓN |  |  | DIMENSIONES (m) |  |  | CANTIDAD |  | TOTAL ACUMULADO
|  |  | LARGO | ANCHO | ALTO
0
0
0
0
0
0
0
TOTAL CANTIDAD | [7 empty] | 0
6,12 | 13 | 12 | CABALLETE PARA TEJA ARQUITECTÓNICA ACESCO. INCLUYE ACCESORIOS NECESARIOS PARA SU CORRECTA INSTALACIÓN |  |  |  |  | M | 0
LOCALIZACIÓN |  |  | DIMENSIONES (m) |  |  | CANTIDAD |  | TOTAL ACUMULADO
|  |  | LARGO | ANCHO | ALTO
0
0
0
0
0
0
0
TOTAL CANTIDAD | [7 empty] | 0
6,13 | 13 | 13 | ELEMENTO DE CUMBRERA PARA CUBIERTA DE ZINC. INCLUYE ACCESORIOS NECESARIOS PARA SU CORRECTA INSTALACIÓN |  |  |  |  | M | 0
LOCALIZACIÓN |  |  | DIMENSIONES (m) |  |  | CANTIDAD |  | TOTAL ACUMULADO
|  |  | LARGO | ANCHO | ALTO
0
0
0
0
0
0
0
TOTAL CANTIDAD | [7 empty] | 0
6,14 | 13 | 14 | CABALLETE PARA TEJA TRAPEZOIDAL COLOR, INCLUYE TODOS LOS ACCESORIOS NECESARIOS PARA SU CORRECTA INSTALACIÓN Y FUNCIONAMIENTO |  |  |  |  | M | 0
LOCALIZACIÓN |  |  | DIMENSIONES (m) |  |  | CANTIDAD |  | TOTAL ACUMULADO
|  |  | LARGO | ANCHO | ALTO
0
0
0
0
0
0
0
TOTAL CANTIDAD | [7 empty] | 0
6,15 | 13 | 15 | CABALLETE PARA TEJA TERMOACÚSTICA, INCLUYE TODOS LOS ACCESORIOS NECESARIOS PARA SU CORRECTA INSTALACIÓN Y FUNCIONAMIENTO |  |  |  |  | M | 0
LOCALIZACIÓN |  |  | DIMENSIONES (m) |  |  | CANTIDAD |  | TOTAL ACUMULADO
|  |  | LARGO | ANCHO | ALTO
0
0
0
0
0
0
0
TOTAL CANTIDAD | [7 empty] | 0
6,16 | 13 | 16 | CABALLETE PARA TEJA EN PVC INCLUYE TODOS LOS ACCESORIOS NECESARIOS PARA SU CORRECTA INSTALACIÓN Y FUNCIONAMIENTO |  |  |  |  | M | 0
LOCALIZACIÓN |  |  | DIMENSIONES (m) |  |  | CANTIDAD |  | TOTAL ACUMULADO
|  |  | LARGO | ANCHO | ALTO
0
0
0
0
0
0
0
TOTAL CANTIDAD | [7 empty] | 0
6,17 | 13 | 17 | ALISTADO PARA TEJA DE BARRO |  |  |  |  | M2 | 0
LOCALIZACIÓN |  |  | DIMENSIONES (m) |  |  | CANTIDAD |  | TOTAL ACUMULADO
|  |  | LARGO | ANCHO | ALTO
0
0
0
0
0
0
0
TOTAL CANTIDAD | [7 empty] | 0
6,18 | 13 | 18 | TEJA DE BARRO, INCLUYE LOS ACCESORIOS NECESARIOS PARA SU CORRECTA INSTALACIÓN Y FUNCIONAMIENTO |  |  |  |  | M2 | 0
LOCALIZACIÓN |  |  | DIMENSIONES (m) |  |  | CANTIDAD |  | TOTAL ACUMULADO
|  |  | LARGO | ANCHO | ALTO
0
0
0
0
0
0
0
TOTAL CANTIDAD | [7 empty] | 0
6,19 | 13 | 19 | CABALLETE EN TEJA DE BARRO, INCLUYE TODOS LOS ACCESORIOS NECESARIOS PARA SU CORRECTA INSTALACIÓN Y FUNCIONAMIENTO |  |  |  |  | M | 0
LOCALIZACIÓN |  |  | DIMENSIONES (m) |  |  | CANTIDAD |  | TOTAL ACUMULADO
|  |  | LARGO | ANCHO | ALTO
0
0
0
0
0
0
0
TOTAL CANTIDAD | [7 empty] | 0
6,20 | 13 | 20 | SISTEMA FIJADOR DE CUBIERTA PARA ESTRUCTURAS EN MADERA |  |  |  |  | M2 | 0
LOCALIZACIÓN |  |  | DIMENSIONES (m) |  |  | CANTIDAD |  | TOTAL ACUMULADO
|  |  | LARGO | ANCHO | ALTO
0
0
0
0
0
0
0
TOTAL CANTIDAD | [7 empty] | 0
6,21 | 13 | 21 | SISTEMA DE ESTRUCTURA EN MADERA PARA CUBIERTA |  |  |  |  | M2 | 0
LOCALIZACIÓN |  |  | DIMENSIONES (m) |  |  | CANTIDAD |  | TOTAL ACUMULADO
|  |  | LARGO | ANCHO | ALTO
0
0
0
0
0
0
0
TOTAL CANTIDAD | [7 empty] | 0
6,22 | 13 | 22 | SISTEMA DE ESTRUCTURA EN MADERA PARA CUBIERTA EN TEJA DE BARRO |  |  |  |  | M2 | 0
LOCALIZACIÓN |  |  | DIMENSIONES (m) |  |  | CANTIDAD |  | TOTAL ACUMULADO
|  |  | LARGO | ANCHO | ALTO
0
0
0
0
0
0
0
TOTAL CANTIDAD | [7 empty] | 0
6,23 | 13 | 23 | ESTRUCTURA METÁLICA PARA TEJA FIBROCEMENTO |  |  |  |  | M | 0
LOCALIZACIÓN |  |  | DIMENSIONES (m) |  |  | CANTIDAD |  | TOTAL ACUMULADO
|  |  | LARGO | ANCHO | ALTO
0
0
0
0
0
0
0
TOTAL CANTIDAD | [7 empty] | 0
6,24 | 13 | 24 | ELEMENTO METÁLICO PARA FLANCHE, ELEMENTO DE CUMBRERA O REMATE LATERAL PARA CUBIERTA EN ACERO GALVANIZADO DE 0,42 M DE DESARROLLO, LÁMINA CALIBRE 16. FIJACIÓN A MURO MEDIANTE SISTEMA DE REGATA Y/O CON SISTEMA DE TORNILLO AUTOPERFORANTE Y SELLE CON MORTERO IMPERMEABILIZADO 1:3 SEGÚN EL USO. |  |  |  |  | M | 0
LOCALIZACIÓN |  |  | DIMENSIONES (m) |  |  | CANTIDAD |  | TOTAL ACUMULADO
|  |  | LARGO | ANCHO | ALTO
0
0
0
0
0
0
0
TOTAL CANTIDAD | [7 empty] | 0
6,25 | 13 | 25 | SOPORTE METÁLICO PARA CORREAS METÁLICAS |  |  |  |  | UN | 0
LOCALIZACIÓN |  |  | DIMENSIONES (m) |  |  | CANTIDAD |  | TOTAL ACUMULADO
|  |  | LARGO | ANCHO | ALTO
0
0
0
0
0
0
0
TOTAL CANTIDAD | [7 empty] | 0
6,26 | 13 | 26 | ACCESORIO GALVANIZADO PARA SALIDA A.LL CANAL METÁLICA DIAMETRO 4" X 3" |  |  |  |  | UN | 0
LOCALIZACIÓN |  |  | DIMENSIONES (m) |  |  | CANTIDAD |  | TOTAL ACUMULADO
|  |  | LARGO | ANCHO | ALTO
0
0
0
0
0
0
0
TOTAL CANTIDAD | [7 empty] | 0
6,27 | 13 | 27 | ACCESORIO GALVANIZADO PARA SALIDA A.LL CANAL METÁLICA DIAMETRO 4" X 4" o 3" X 3" |  |  |  |  | UN | 0
LOCALIZACIÓN |  |  | DIMENSIONES (m) |  |  | CANTIDAD |  | TOTAL ACUMULADO
|  |  | LARGO | ANCHO | ALTO
0
0
0
0
0
0
0
TOTAL CANTIDAD | [7 empty] | 0
6,28 | 13 | 28 | CANAL LÁMINA GALVANIZADA CALIBRE 16 DESARROLLO 0.75 M |  |  |  |  | M | 0
LOCALIZACIÓN |  |  | DIMENSIONES (m) |  |  | CANTIDAD |  | TOTAL ACUMULADO
|  |  | LARGO | ANCHO | ALTO
0
0
0
0
0
0
0
TOTAL CANTIDAD | [7 empty] | 0
6,29 | 13 | 29 | CANAL LÁMINA GALVANIZADA CALIBRE 16 DESARROLLO 0.50 M |  |  |  |  | M | 0
LOCALIZACIÓN |  |  | DIMENSIONES (m) |  |  | CANTIDAD |  | TOTAL ACUMULADO
|  |  | LARGO | ANCHO | ALTO
0
0
0
0
0
0
0
TOTAL CANTIDAD | [7 empty] | 0
6,30 | 13 | 30 | CANAL LÁMINA GALVANIZADA CALIBRE 16 DESARROLLO 0.33 M |  |  |  |  | M | 0
LOCALIZACIÓN |  |  | DIMENSIONES (m) |  |  | CANTIDAD |  | TOTAL ACUMULADO
|  |  | LARGO | ANCHO | ALTO
0
0
0
0
0
0
0
TOTAL CANTIDAD | [7 empty] | 0
6,32 | 13 | 31 | REPARACIÓN CUBIERTA EN TEJA DE BARRO, INCLUYE CAMBIO DE TEJAS Y ARREGLO ESTRUCTURA (ZONA AFECTADA MÁX. 4 TEJAS) |  |  |  |  | M2 | 0
LOCALIZACIÓN |  |  | DIMENSIONES (m) |  |  | CANTIDAD |  | TOTAL ACUMULADO
|  |  | LARGO | ANCHO | ALTO
0
0
0
0
0
0
0
TOTAL CANTIDAD | [7 empty] | 0
6,33 | 13 | 32 | SELLE DE JUNTAS EN SIKAFLEX (CUBIERTAS PLANAS) |  |  |  |  | M | 0
LOCALIZACIÓN |  |  | DIMENSIONES (m) |  |  | CANTIDAD |  | TOTAL ACUMULADO
|  |  | LARGO | ANCHO | ALTO
0
0
0
0
0
0
0
TOTAL CANTIDAD | [7 empty] | 0
12,1 | 13 | 33 | ESTRUCTURA PERFIL EN C CALIBRE 14 DE 220 MM X 80 MM (LUCES HASTA 6M, INCLUYE ÁREA DE APOYO), APLICA HASTA PARA CUBIERTA EN ASBESTO CEMENTO EXISTENTE. INCLUYE ANTICORROSIVO. |  |  |  |  | M | 0
LOCALIZACIÓN |  |  | DIMENSIONES (m) |  |  | CANTIDAD |  | TOTAL ACUMULADO
|  |  | LARGO | ANCHO | ALTO
0
0
0
0
0
0
0
TOTAL CANTIDAD | [7 empty] | 0
12,2 | 13 | 34 | ESTRUCTURA PERFIL EN TUBO RECTANGULAR 80 MM X 40 MM CALIBRE 16 (PARA CUBIERTA METÁLICA). INCLUYE ANTICORROSIVO DOS CAPAS. |  |  |  |  | M | 0
LOCALIZACIÓN |  |  | DIMENSIONES (m) |  |  | CANTIDAD |  | TOTAL ACUMULADO
|  |  | LARGO | ANCHO | ALTO
0
0
0
0
0
0
0
TOTAL CANTIDAD | [7 empty] | 0
12,3 | 13 | 35 | ESTRUCTURA EN PERFIL EN TUBO RECTANGULAR CALIBRE 18 DE 160 MM X 60MM (LUCES HASTA 3,5 M, INCLUYE ÁREA DE APOYO), APLICA INCLUSO EN CASO DE CUBIERTA EN FIBROCEMENTO EXISTENTE. INCLUYE ANTICORROSIVO. |  |  |  |  | M | 0
LOCALIZACIÓN |  |  | DIMENSIONES (m) |  |  | CANTIDAD |  | TOTAL ACUMULADO
|  |  | LARGO | ANCHO | ALTO
0
0
0
0
0
0
0
TOTAL CANTIDAD | [7 empty] | 0
19,02 | 13 | 36 | CUBIERTA EN FIBROCEMENTO N°4 INCLUYE ESTRUCTURA METALICA (Perfil C Gr.50- 150X50X1,5MM) |  |  |  |  | M2 | 0
LOCALIZACIÓN |  |  | DIMENSIONES (m) |  |  | CANTIDAD |  | TOTAL ACUMULADO
|  |  | LARGO | ANCHO | ALTO
0
0
0
0
0
0
0
TOTAL CANTIDAD | [7 empty] | 0
| 14 | CIELO RASO
7,1 | 14 | 1 | CIELO RASO EN LISTÓN DE MADERA PINO MACHIHEMBRADO 10 X 320 X 1.27 CM |  |  |  |  | M2 | 0
LOCALIZACIÓN |  |  | DIMENSIONES (m) |  |  | CANTIDAD |  | TOTAL ACUMULADO
|  |  | LARGO | ANCHO | ALTO
0
0
0
0
0
0
0
TOTAL CANTIDAD | [7 empty] | 0
7,2 | 14 | 2 | CIELO RASO DRY WALL |  |  |  |  | M2 | 0
LOCALIZACIÓN |  |  | DIMENSIONES (m) |  |  | CANTIDAD |  | TOTAL ACUMULADO
|  |  | LARGO | ANCHO | ALTO
0
0
0
0
0
0
0
TOTAL CANTIDAD | [7 empty] | 0
7,3 | 14 | 3 | SUMINISTRO E INSTALACIÓN CIELO RASO EN TABLILLA PVC |  |  |  |  | M2 | 0
LOCALIZACIÓN |  |  | DIMENSIONES (m) |  |  | CANTIDAD |  | TOTAL ACUMULADO
|  |  | LARGO | ANCHO | ALTO
0
0
0
0
0
0
0
TOTAL CANTIDAD | [7 empty] | 0
| 15 | MAMPOSTERIA
8,1 | 15 | 0.1 | MURO BLOQUE CONCRETO DE 0.10 M |  |  |  |  | M2 | 0
LOCALIZACIÓN |  |  | DIMENSIONES (m) |  |  | CANTIDAD |  | TOTAL ACUMULADO
|  |  | LARGO | ANCHO | ALTO
0
0
0
0
0
0
0
TOTAL CANTIDAD | [7 empty] | 0
8,2 | 15 | 0.2 | MURO BLOQUE CONCRETO DE 0.20 M |  |  |  |  | M2 | 0
LOCALIZACIÓN |  |  | DIMENSIONES (m) |  |  | CANTIDAD |  | TOTAL ACUMULADO
|  |  | LARGO | ANCHO | ALTO
0
0
0
0
0
0
0
TOTAL CANTIDAD | [7 empty] | 0
8,3 | 15 | 0.3 | MAMPOSTERÍA PARA MURO DIVISORIO BLOQUE ESTRIADO No 5. |  |  |  |  | M2 | 0
LOCALIZACIÓN |  |  | DIMENSIONES (m) |  |  | CANTIDAD |  | TOTAL ACUMULADO
|  |  | LARGO | ANCHO | ALTO
0
0
0
0
0
0
0
TOTAL CANTIDAD | [7 empty] | 0
8,4 | 15 | 0.4 | MAMPOSTERÍA EN LADRILLO PRENSADO LIVIANO DE 0.24 X 0.12 X 0.06 A LA VISTA E=0.12 M |  |  |  |  | M2 | 0
LOCALIZACIÓN |  |  | DIMENSIONES (m) |  |  | CANTIDAD |  | TOTAL ACUMULADO
|  |  | LARGO | ANCHO | ALTO
0
0
0
0
0
0
0
TOTAL CANTIDAD | [7 empty] | 0
8,5 | 15 | 0.5 | MAMPOSTERÍA EN LADRILLO PRENSADO LIVIANO DE 0.24 X 0.12 X 0.06 HASTA 0.30CM A LA VISTA E=0.12 M |  |  |  |  | M | 0
LOCALIZACIÓN |  |  | DIMENSIONES (m) |  |  | CANTIDAD |  | TOTAL ACUMULADO
|  |  | LARGO | ANCHO | ALTO
0
0
0
0
0
0
0
TOTAL CANTIDAD | [7 empty] | 0
8,6 | 15 | 0.6 | MAMPOSTERÍA EN LADRILLO TOLETE COMÚN DE E=0.12 M |  |  |  |  | M2 | 0
LOCALIZACIÓN |  |  | DIMENSIONES (m) |  |  | CANTIDAD |  | TOTAL ACUMULADO
|  |  | LARGO | ANCHO | ALTO
0
0
0
0
0
0
0
TOTAL CANTIDAD | [7 empty] | 0
8,7 | 15 | 0.7 | MURO EN TOLETE RECOCIDO DE E=0.10 M |  |  |  |  | M2 | 0
LOCALIZACIÓN |  |  | DIMENSIONES (m) |  |  | CANTIDAD |  | TOTAL ACUMULADO
|  |  | LARGO | ANCHO | ALTO
0
0
0
0
0
0
0
TOTAL CANTIDAD | [7 empty] | 0
8,8 | 15 | 0.8 | MURO EN TOLETE RECOCIDO DE 0.10 M HASTA ALTURA 0.30 M |  |  |  |  | M | 0
LOCALIZACIÓN |  |  | DIMENSIONES (m) |  |  | CANTIDAD |  | TOTAL ACUMULADO
|  |  | LARGO | ANCHO | ALTO
0
0
0
0
0
0
0
TOTAL CANTIDAD | [7 empty] | 0
8,9 | 15 | 0.9 | PANEL PARA DIVISORIO EN DRYWALL |  |  |  |  | M2 | 0
LOCALIZACIÓN |  |  | DIMENSIONES (m) |  |  | CANTIDAD |  | TOTAL ACUMULADO
|  |  | LARGO | ANCHO | ALTO
0
0
0
0
0
0
0
TOTAL CANTIDAD | [7 empty] | 0
8,10 | 15 | 10 | PANEL EN DRY WALL PARA ZONAS HÚMEDAS |  |  |  |  | M2 | 0
LOCALIZACIÓN |  |  | DIMENSIONES (m) |  |  | CANTIDAD |  | TOTAL ACUMULADO
|  |  | LARGO | ANCHO | ALTO
0
0
0
0
0
0
0
TOTAL CANTIDAD | [7 empty] | 0
8,11 | 15 | 11 | PANEL EN DRY WALL PARA ZONAS EXTERIORES |  |  |  |  | M2 | 0
LOCALIZACIÓN |  |  | DIMENSIONES (m) |  |  | CANTIDAD |  | TOTAL ACUMULADO
|  |  | LARGO | ANCHO | ALTO
0
0
0
0
0
0
0
TOTAL CANTIDAD | [7 empty] | 0
8,12 | 15 | 12 | MAMPOSTERÍA EN BLOQUE No. 4, ALTURA HASTA 0.30 M (CULATAS Y DEMÁS ACTIVIDADES POR M) |  |  |  |  | M | 0
LOCALIZACIÓN |  |  | DIMENSIONES (m) |  |  | CANTIDAD |  | TOTAL ACUMULADO
|  |  | LARGO | ANCHO | ALTO
0
0
0
0
0
0
0
TOTAL CANTIDAD | [7 empty] | 0
8,13 | 15 | 13 | POYO EN CONCRETO MEZCLA EN OBRA 1:2:4 PARA LAVADERO 0.60 M X 0.60 M, (INCLUYE PAÑETE) |  |  |  |  | UN | 0
LOCALIZACIÓN |  |  | DIMENSIONES (m) |  |  | CANTIDAD |  | TOTAL ACUMULADO
|  |  | LARGO | ANCHO | ALTO
0
0
0
0
0
0
0
TOTAL CANTIDAD | [7 empty] | 0
8,14 | 15 | 14 | MESÓN EN CONCRETO MEZCLA EN OBRA 1:2:4 (APROX. 2500 PSI) - E=6 CM, (INCLUYE REFUERZO EN ACERO 3/8") |  |  |  |  | M | 0
LOCALIZACIÓN |  |  | DIMENSIONES (m) |  |  | CANTIDAD |  | TOTAL ACUMULADO
|  |  | LARGO | ANCHO | ALTO
0
0
0
0
0
0
0
TOTAL CANTIDAD | [7 empty] | 0
8,15 | 15 | 15 | MURO EN LADRILLO PORTANTE (ESTRUCTURAL) E= 14.5 cm |  |  |  |  | M2 | 0
LOCALIZACIÓN |  |  | DIMENSIONES (m) |  |  | CANTIDAD |  | TOTAL ACUMULADO
|  |  | LARGO | ANCHO | ALTO
0
0
0
0
0
0
0
TOTAL CANTIDAD | [7 empty] | 0
8,16 | 15 | 16 | BORDILLO POCETA DUCHA DE 0.125 M X 0.09 M EN LADRILLO RECOCIDO. (INCLUYE MATERIALES Y MANO DE OBRA). |  |  |  |  | M | 0
LOCALIZACIÓN |  |  | DIMENSIONES (m) |  |  | CANTIDAD |  | TOTAL ACUMULADO
|  |  | LARGO | ANCHO | ALTO
0
0
0
0
0
0
0
TOTAL CANTIDAD | [7 empty] | 0
8,17 | 15 | 17 | BORDILLO EN CONCRETO A=15 H=25 F'C= 1:2:3.5 PSI PARA UNA RESISTENCIA APROXIMADA DE 3000 PSI, ACABADO A LA VISTA, FORMALETA TABLERO LISO AGLOMERADO E=19MM, TIPO FORMALETA T DE TABLEMAC, CON BORDES ACHAFLANADOS |  |  |  |  | M | 0
LOCALIZACIÓN |  |  | DIMENSIONES (m) |  |  | CANTIDAD |  | TOTAL ACUMULADO
|  |  | LARGO | ANCHO | ALTO
0
0
0
0
0
0
0
TOTAL CANTIDAD | [7 empty] | 0
8,18 | 15 | 18 | DINTEL EN CONCRETO MEZCLA EN OBRA DE 1:2:4 (APROX. 2500PSI) DE 0.15 M X 0.20 M |  |  |  |  | M | 0
LOCALIZACIÓN |  |  | DIMENSIONES (m) |  |  | CANTIDAD |  | TOTAL ACUMULADO
|  |  | LARGO | ANCHO | ALTO
0
0
0
0
0
0
0
TOTAL CANTIDAD | [7 empty] | 0
8,19 | 15 | 19 | SUMINISTRO E INSTALACIÓN DINTEL EN BLOQUE N° 5 |  |  |  |  | M | 0
LOCALIZACIÓN |  |  | DIMENSIONES (m) |  |  | CANTIDAD |  | TOTAL ACUMULADO
|  |  | LARGO | ANCHO | ALTO
0
0
0
0
0
0
0
TOTAL CANTIDAD | [7 empty] | 0
8,20 | 15 | 20 | REMATES EN TOLETE RECOCIDO DE 0,12 H=0.37 M |  |  |  |  | M | 0
LOCALIZACIÓN |  |  | DIMENSIONES (m) |  |  | CANTIDAD |  | TOTAL ACUMULADO
|  |  | LARGO | ANCHO | ALTO
0
0
0
0
0
0
0
TOTAL CANTIDAD | [7 empty] | 0
8,21 | 15 | 21 | ABERTURA DE VANO VENTANA. INVOLUCRA ROTURA DE MURO, RETIRO SOBRANTES, ELABORACIÓN RESANES MORTERO 1:3 Y FILOS |  |  |  |  | M2 | 0
LOCALIZACIÓN |  |  | DIMENSIONES (m) |  |  | CANTIDAD |  | TOTAL ACUMULADO
|  |  | LARGO | ANCHO | ALTO
0
0
0
0
0
0
0
TOTAL CANTIDAD | [7 empty] | 0
8,22 | 15 | 22 | REGATAS (CORTE CON DISCO SOBRE MAMPOSTERÍA EN AMBOS LADOS) + RESANE |  |  |  |  | M | 0
LOCALIZACIÓN |  |  | DIMENSIONES (m) |  |  | CANTIDAD |  | TOTAL ACUMULADO
|  |  | LARGO | ANCHO | ALTO
0
0
0
0
0
0
0
TOTAL CANTIDAD | [7 empty] | 0
18,57 | 15 | 23 | CONSTRUCCION DE CULATAS EN MAMPOSTERIA CONFINADA (ESPESOR ENTRE 9 Y 15CM) |  |  |  |  | M2 | 0
LOCALIZACIÓN |  |  | DIMENSIONES (m) |  |  | CANTIDAD |  | TOTAL ACUMULADO
|  |  | LARGO | ANCHO | ALTO
0
0
0
0
0
0
0
TOTAL CANTIDAD | [7 empty] | 0
19,08 | 15 | 24 | ESCALIFICACION DE MURO CON EQUIPO |  |  |  |  | M2 | 0
LOCALIZACIÓN |  |  | DIMENSIONES (m) |  |  | CANTIDAD |  | TOTAL ACUMULADO
|  |  | LARGO | ANCHO | ALTO
0
0
0
0
0
0
0
TOTAL CANTIDAD | [7 empty] | 0
| 16 | PAÑETES Y ACABADOS PARED
9,1 | 16 | 0.1 | PAÑETE LISO IMPERMEABILIZADO INTEGRALMENTE 1:3 E= 2 CM |  |  |  |  | M2 | 0
LOCALIZACIÓN |  |  | DIMENSIONES (m) |  |  | CANTIDAD |  | TOTAL ACUMULADO
|  |  | LARGO | ANCHO | ALTO
0
0
0
0
0
0
0
TOTAL CANTIDAD | [7 empty] | 0
9,2 | 16 | 0.2 | PAÑETE IMPERMEABILIZADO MUROS 1:4 E= 2 CM. |  |  |  |  | M2 | 0
LOCALIZACIÓN |  |  | DIMENSIONES (m) |  |  | CANTIDAD |  | TOTAL ACUMULADO
|  |  | LARGO | ANCHO | ALTO
0
0
0
0
0
0
0
TOTAL CANTIDAD | [7 empty] | 0
9,3 | 16 | 0.3 | PAÑETE PARA RESANE DE HUMEDAD MUROS 1:4 E= 2 CM. |  |  |  |  | M2 | 0
LOCALIZACIÓN |  |  | DIMENSIONES (m) |  |  | CANTIDAD |  | TOTAL ACUMULADO
|  |  | LARGO | ANCHO | ALTO
0
0
0
0
0
0
0
TOTAL CANTIDAD | [7 empty] | 0
9,4 | 16 | 0.4 | PAÑETE LISO DE MURO, MORTERO 1:3 E= 2 CM |  |  |  |  | M2 | 0
LOCALIZACIÓN |  |  | DIMENSIONES (m) |  |  | CANTIDAD |  | TOTAL ACUMULADO
|  |  | LARGO | ANCHO | ALTO
0
0
0
0
0
0
0
TOTAL CANTIDAD | [7 empty] | 0
9,5 | 16 | 0.5 | PAÑETE CULATAS 1:4 |  |  |  |  | M2 | 0
LOCALIZACIÓN |  |  | DIMENSIONES (m) |  |  | CANTIDAD |  | TOTAL ACUMULADO
|  |  | LARGO | ANCHO | ALTO
0
0
0
0
0
0
0
TOTAL CANTIDAD | [7 empty] | 0
9,6 | 16 | 0.6 | PAÑETE CULATAS 1:6 |  |  |  |  | M2 | 0
LOCALIZACIÓN |  |  | DIMENSIONES (m) |  |  | CANTIDAD |  | TOTAL ACUMULADO
|  |  | LARGO | ANCHO | ALTO
0
0
0
0
0
0
0
TOTAL CANTIDAD | [7 empty] | 0
9,7 | 16 | 0.7 | PAÑETE LISO MUROS 1:4 |  |  |  |  | M2 | 0
LOCALIZACIÓN |  |  | DIMENSIONES (m) |  |  | CANTIDAD |  | TOTAL ACUMULADO
|  |  | LARGO | ANCHO | ALTO
0
0
0
0
0
0
0
TOTAL CANTIDAD | [7 empty] | 0
9,8 | 16 | 0.8 | PAÑETE LISO MUROS 1:5 |  |  |  |  | M2 | 0
LOCALIZACIÓN |  |  | DIMENSIONES (m) |  |  | CANTIDAD |  | TOTAL ACUMULADO
|  |  | LARGO | ANCHO | ALTO
0
0
0
0
0
0
0
TOTAL CANTIDAD | [7 empty] | 0
9,9 | 16 | 0.9 | PAÑETE LISO MUROS 1:6 |  |  |  |  | M2 | 0
LOCALIZACIÓN |  |  | DIMENSIONES (m) |  |  | CANTIDAD |  | TOTAL ACUMULADO
|  |  | LARGO | ANCHO | ALTO
0
0
0
0
0
0
0
TOTAL CANTIDAD | [7 empty] | 0
9,10 | 16 | 10 | TRATAMIENTO EN XYPEX PARA SUPERFICIES EN MORTERO O EN CONCRETOS |  |  |  |  | M2 | 0
LOCALIZACIÓN |  |  | DIMENSIONES (m) |  |  | CANTIDAD |  | TOTAL ACUMULADO
|  |  | LARGO | ANCHO | ALTO
0
0
0
0
0
0
0
TOTAL CANTIDAD | [7 empty] | 0
9,11 | 16 | 11 | PAÑETE LISO PLACAS 1:5 |  |  |  |  | M2 | 0
LOCALIZACIÓN |  |  | DIMENSIONES (m) |  |  | CANTIDAD |  | TOTAL ACUMULADO
|  |  | LARGO | ANCHO | ALTO
0
0
0
0
0
0
0
TOTAL CANTIDAD | [7 empty] | 0
9,12 | 16 | 12 | PAÑETE PARA NIVELACIÓN DE PAREDES IRREGULARES INCLUYE MALLA |  |  |  |  | M2 | 0
LOCALIZACIÓN |  |  | DIMENSIONES (m) |  |  | CANTIDAD |  | TOTAL ACUMULADO
|  |  | LARGO | ANCHO | ALTO
0
0
0
0
0
0
0
TOTAL CANTIDAD | [7 empty] | 0
9,13 | 16 | 13 | PAÑETE BAJO PLACA 1:4 |  |  |  |  | M2 | 0
LOCALIZACIÓN |  |  | DIMENSIONES (m) |  |  | CANTIDAD |  | TOTAL ACUMULADO
|  |  | LARGO | ANCHO | ALTO
0
0
0
0
0
0
0
TOTAL CANTIDAD | [7 empty] | 0
9,14 | 16 | 14 | PAÑETE BAJO PLACA MALLA CON VENA 1:5 |  |  |  |  | M2 | 0
LOCALIZACIÓN |  |  | DIMENSIONES (m) |  |  | CANTIDAD |  | TOTAL ACUMULADO
|  |  | LARGO | ANCHO | ALTO
0
0
0
0
0
0
0
TOTAL CANTIDAD | [7 empty] | 0
9,15 | 16 | 15 | PAÑETE 1:5 DE ESPESOR 1.3 CM SOBRE SUPERFICIES EN CONCRETO |  |  |  |  | M2 | 0
LOCALIZACIÓN |  |  | DIMENSIONES (m) |  |  | CANTIDAD |  | TOTAL ACUMULADO
|  |  | LARGO | ANCHO | ALTO
0
0
0
0
0
0
0
TOTAL CANTIDAD | [7 empty] | 0
9,16 | 16 | 16 | PAÑETE 1:3 DE ESPESOR 1.3 CM SOBRE SUPERFICIES EN CONCRETO |  |  |  |  | M2 | 0
LOCALIZACIÓN |  |  | DIMENSIONES (m) |  |  | CANTIDAD |  | TOTAL ACUMULADO
|  |  | LARGO | ANCHO | ALTO
0
0
0
0
0
0
0
TOTAL CANTIDAD | [7 empty] | 0
9,17 | 16 | 17 | PAÑETE + FILOS 1:3 SOBRE SUPERFICIES DE ESTRUCTURAS EN CONCRETO E= 1.3 CM (VIGAS, COLUMNAS, DINTELES, CINTAS, ALFAGÍAS O MAMPOSTERÍA) HASTA 30 CM DE ANCHO |  |  |  |  | M | 0
LOCALIZACIÓN |  |  | DIMENSIONES (m) |  |  | CANTIDAD |  | TOTAL ACUMULADO
|  |  | LARGO | ANCHO | ALTO
0
0
0
0
0
0
0
TOTAL CANTIDAD | [7 empty] | 0
9,18 | 16 | 18 | PAÑETE + FILOS, LISO 1:4 HASTA 30 CM |  |  |  |  | M | 0
LOCALIZACIÓN |  |  | DIMENSIONES (m) |  |  | CANTIDAD |  | TOTAL ACUMULADO
|  |  | LARGO | ANCHO | ALTO
0
0
0
0
0
0
0
TOTAL CANTIDAD | [7 empty] | 0
9,34 | 16 | 19 | FILOS Y DILATACIONES EN MORTERO 1:3 |  |  |  |  | M | 0
LOCALIZACIÓN |  |  | DIMENSIONES (m) |  |  | CANTIDAD |  | TOTAL ACUMULADO
|  |  | LARGO | ANCHO | ALTO
0
0
0
0
0
0
0
TOTAL CANTIDAD | [7 empty] | 0
9,35 | 16 | 20 | PREPARACIÓN SUPERFICIE DE MUROS PARA INSTALACIÓN ENCHAPE (INCLUYE PICADA) |  |  |  |  | M2 | 0
LOCALIZACIÓN |  |  | DIMENSIONES (m) |  |  | CANTIDAD |  | TOTAL ACUMULADO
|  |  | LARGO | ANCHO | ALTO
0
0
0
0
0
0
0
TOTAL CANTIDAD | [7 empty] | 0
| 17 | PISOS Y ACABADOS
10,1 | 17 | 0.1 | ALISTADO DE PISOS CON MORTERO IMPERMEABILIZADO INTEGRALMENTE PARA CUBIERTAS Y TERRAZAS 1:4 H=4 CM PROMEDIO ALISTADO + PENDIENTADO |  |  |  |  | M2 | 0
LOCALIZACIÓN |  |  | DIMENSIONES (m) |  |  | CANTIDAD |  | TOTAL ACUMULADO
|  |  | LARGO | ANCHO | ALTO
0
0
0
0
0
0
0
TOTAL CANTIDAD | [7 empty] | 0
10,2 | 17 | 0.2 | ALISTADO DE PISOS CON MORTERO 1:4 H=4 CM |  |  |  |  | M2 | 0
LOCALIZACIÓN |  |  | DIMENSIONES (m) |  |  | CANTIDAD |  | TOTAL ACUMULADO
|  |  | LARGO | ANCHO | ALTO
0
0
0
0
0
0
0
TOTAL CANTIDAD | [7 empty] | 0
10,3 | 17 | 0.3 | ALISTADO IMPERMEABILIZADO DE PISO, MORTERO 1:4, E=0.04 M |  |  |  |  | M2 | 0
LOCALIZACIÓN |  |  | DIMENSIONES (m) |  |  | CANTIDAD |  | TOTAL ACUMULADO
|  |  | LARGO | ANCHO | ALTO
0
0
0
0
0
0
0
TOTAL CANTIDAD | [7 empty] | 0
10,4 | 17 | 0.4 | ALISTADO IMPERMEABILIZADO DE PISO, MORTERO 1:4, E=0.02 M |  |  |  |  | M2 | 0
LOCALIZACIÓN |  |  | DIMENSIONES (m) |  |  | CANTIDAD |  | TOTAL ACUMULADO
|  |  | LARGO | ANCHO | ALTO
0
0
0
0
0
0
0
TOTAL CANTIDAD | [7 empty] | 0
10,5 | 17 | 0.5 | ALISTADO DE PISOS CON MORTERO 1:4 H=8 CM PROMEDIO ALISTADO + PENDIENTADO TERRAZAS |  |  |  |  | M2 | 0
LOCALIZACIÓN |  |  | DIMENSIONES (m) |  |  | CANTIDAD |  | TOTAL ACUMULADO
|  |  | LARGO | ANCHO | ALTO
0
0
0
0
0
0
0
TOTAL CANTIDAD | [7 empty] | 0
10,6 | 17 | 0.6 | PISO EN CERÁMICA REF.: CERÁMICA ITALIA, LÍNEA TROYANO BLANCO 31.5 CM X 31.5 CM, TRÁFICO 4, IGUAL O CALIDAD SUPERIOR. GARANTÍA 10 AÑOS. |  |  |  |  | M2 | 0
LOCALIZACIÓN |  |  | DIMENSIONES (m) |  |  | CANTIDAD |  | TOTAL ACUMULADO
|  |  | LARGO | ANCHO | ALTO
0
0
0
0
0
0
0
TOTAL CANTIDAD | [7 empty] | 0
10,7 | 17 | 0.7 | GUARDAESCOBA CERÁMICA ITALIA, LÍNEA TROYANO BLANCO, TRÁFICO 4, H=7 CM, IGUAL O CALIDAD SUPERIOR. GARANTÍA 10 AÑOS. |  |  |  |  | M | 0
LOCALIZACIÓN |  |  | DIMENSIONES (m) |  |  | CANTIDAD |  | TOTAL ACUMULADO
|  |  | LARGO | ANCHO | ALTO
0
0
0
0
0
0
0
TOTAL CANTIDAD | [7 empty] | 0
10,8 | 17 | 0.8 | PISO EN CERÁMICA REF.: CERÁMICA ITALIA, LÍNEA DIETRO GRIS 31.5 CM X 31.5 CM, TRÁFICO 4, IGUAL O CALIDAD SUPERIOR. GARANTÍA 10 AÑOS. |  |  |  |  | M2 | 0
LOCALIZACIÓN |  |  | DIMENSIONES (m) |  |  | CANTIDAD |  | TOTAL ACUMULADO
|  |  | LARGO | ANCHO | ALTO
0
0
0
0
0
0
0
TOTAL CANTIDAD | [7 empty] | 0
10,9 | 17 | 0.9 | GUARDAESCOBA CERÁMICA ITALIA, LÍNEA DIETRO GRIS, TRÁFICO 4, H=7 CM, IGUAL O CALIDAD SUPERIOR. GARANTÍA 10 AÑOS. |  |  |  |  | M | 0
LOCALIZACIÓN |  |  | DIMENSIONES (m) |  |  | CANTIDAD |  | TOTAL ACUMULADO
|  |  | LARGO | ANCHO | ALTO
0
0
0
0
0
0
0
TOTAL CANTIDAD | [7 empty] | 0
10,10 | 17 | 10 | PISO EN CERÁMICA REF.: CORONA, LÍNEA MIKONOS ARD 33.8 CM X 33.8 CM, (COLOR A ELEGIR: AZUL, BEIGE, BLANCO Y GRIS), TRÁFICO RESIDENCIAL GENERAL, TRÁFICO ARD DE ALTA RESISTENCIA AL DESLIZAMIENTO, IGUAL O CALIDAD SUPERIOR. GARANTÍA 10 AÑOS. |  |  |  |  | M2 | 0
LOCALIZACIÓN |  |  | DIMENSIONES (m) |  |  | CANTIDAD |  | TOTAL ACUMULADO
|  |  | LARGO | ANCHO | ALTO
0
0
0
0
0
0
0
TOTAL CANTIDAD | [7 empty] | 0
10,11 | 17 | 11 | GUARDAESCOBA EN CERÁMICA REF.: CORONA, LÍNEA MIKONOS ARD 33.8 CM X 33.8 CM, (COLOR A ELEGIR: AZUL, BEIGE, BLANCO Y GRIS), TRÁFICO RESIDENCIAL GENERAL, TRÁFICO ARD DE ALTA RESISTENCIA AL DESLIZAMIENTO, H=7CM, IGUAL O CALIDAD SUPERIOR. GARANTÍA 10 AÑOS. |  |  |  |  | M | 0
LOCALIZACIÓN |  |  | DIMENSIONES (m) |  |  | CANTIDAD |  | TOTAL ACUMULADO
|  |  | LARGO | ANCHO | ALTO
0
0
0
0
0
0
0
TOTAL CANTIDAD | [7 empty] | 0
10,12 | 17 | 12 | PISO EN MADERA MACHIMBRE. ENCHAPE LISTÓN MACHIMBRE PINO PATULA. |  |  |  |  | M2 | 0
LOCALIZACIÓN |  |  | DIMENSIONES (m) |  |  | CANTIDAD |  | TOTAL ACUMULADO
|  |  | LARGO | ANCHO | ALTO
0
0
0
0
0
0
0
TOTAL CANTIDAD | [7 empty] | 0
10,13 | 17 | 13 | GUARDAESCOBA MADERA DE ALTURA 8 CM |  |  |  |  | M | 0
LOCALIZACIÓN |  |  | DIMENSIONES (m) |  |  | CANTIDAD |  | TOTAL ACUMULADO
|  |  | LARGO | ANCHO | ALTO
0
0
0
0
0
0
0
TOTAL CANTIDAD | [7 empty] | 0
10,14 | 17 | 14 | PISO PARA EXTERIORES REF.: PISO BARITA ARD DE ALTA RESISTENCIA AL DESLIZAMIENTO 33.8 CM X 33.8 CM, TRÁFICO COMERCIAL MODERADO. GARANTÍA 10 AÑOS. |  |  |  |  | M2 | 0
LOCALIZACIÓN |  |  | DIMENSIONES (m) |  |  | CANTIDAD |  | TOTAL ACUMULADO
|  |  | LARGO | ANCHO | ALTO
0
0
0
0
0
0
0
TOTAL CANTIDAD | [7 empty] | 0
10,15 | 17 | 15 | GUARDAESCOBA PARA EXTERIORES REF.: PISO BARITA ARD DE ALTA RESISTENCIA AL DESLIZAMIENTO 33.8 CM X 33.8 CM, H=7 CM, IGUAL O CALIDAD SUPERIOR. TRÁFICO COMERCIAL MODERADO. GARANTÍA 10 AÑOS. |  |  |  |  | M | 0
LOCALIZACIÓN |  |  | DIMENSIONES (m) |  |  | CANTIDAD |  | TOTAL ACUMULADO
|  |  | LARGO | ANCHO | ALTO
0
0
0
0
0
0
0
TOTAL CANTIDAD | [7 empty] | 0
10,16 | 17 | 16 | PISO PARA EXTERIORES REF.: PISO LAVRA 2, RESISTENCIA AL DESLIZAMIENTO 33.8 CM X 33.8 CM (COLOR A ELEGIR: BEIGE O GRIS), TRÁFICO COMERCIAL MODERADO, IGUAL O CALIDAD SUPERIOR. GARANTÍA 10 AÑOS. |  |  |  |  | M2 | 0
LOCALIZACIÓN |  |  | DIMENSIONES (m) |  |  | CANTIDAD |  | TOTAL ACUMULADO
|  |  | LARGO | ANCHO | ALTO
0
0
0
0
0
0
0
TOTAL CANTIDAD | [7 empty] | 0
10,17 | 17 | 17 | GUARDAESCOBA PARA EXTERIORES REF.: PISO LAVRA 2, RESISTENCIA AL DESLIZAMIENTO 33.8 CM X 33.8 CM, (COLOR A ELEGIR: BEIGE O GRIS) H=7CM, IGUAL O CALIDAD SUPERIOR. TRÁFICO COMERCIAL MODERADO. GARANTÍA 10 AÑOS. |  |  |  |  | M | 0
LOCALIZACIÓN |  |  | DIMENSIONES (m) |  |  | CANTIDAD |  | TOTAL ACUMULADO
|  |  | LARGO | ANCHO | ALTO
0
0
0
0
0
0
0
TOTAL CANTIDAD | [7 empty] | 0
10,18 | 17 | 18 | GRAVILLA LAVADA |  |  |  |  | M2 | 0
LOCALIZACIÓN |  |  | DIMENSIONES (m) |  |  | CANTIDAD |  | TOTAL ACUMULADO
|  |  | LARGO | ANCHO | ALTO
0
0
0
0
0
0
0
TOTAL CANTIDAD | [7 empty] | 0
10,19 | 17 | 19 | PREPARACIÓN SUPERFICIE DE PISO EN CONCRETOS ENDURECIDOS O ESMALTADO (INCLUYE PICADA) |  |  |  |  | M2 | 0
LOCALIZACIÓN |  |  | DIMENSIONES (m) |  |  | CANTIDAD |  | TOTAL ACUMULADO
|  |  | LARGO | ANCHO | ALTO
0
0
0
0
0
0
0
TOTAL CANTIDAD | [7 empty] | 0
| 18 | ENCHAPES
9,38 | 18 | 0.1 | ENCHAPE CERÁMICO PARED COCINA REF.: MACEDONIA BLANCO, 25 CM X 25 CM, IGUAL O CALIDAD SUPERIOR. GARANTÍA 10 AÑOS. |  |  |  |  | M2 | 0
LOCALIZACIÓN |  |  | DIMENSIONES (m) |  |  | CANTIDAD |  | TOTAL ACUMULADO
|  |  | LARGO | ANCHO | ALTO
0
0
0
0
0
0
0
TOTAL CANTIDAD | [7 empty] | 0
9,39 | 18 | 0.2 | ENCHAPE CERÁMICO PARED COCINA REF.: MACEDONIA BLANCO, 25 CM X 35 CM, IGUAL O CALIDAD SUPERIOR. GARANTÍA 10 AÑOS. |  |  |  |  | M2 | 0
LOCALIZACIÓN |  |  | DIMENSIONES (m) |  |  | CANTIDAD |  | TOTAL ACUMULADO
|  |  | LARGO | ANCHO | ALTO
0
0
0
0
0
0
0
TOTAL CANTIDAD | [7 empty] | 0
9,40 | 18 | 0.3 | ENCHAPE CERÁMICO PARED COCINA REF.: VERONA (COLOR A ELEGIR BEIGE, AZUL O VERDE) CERÁMICA ITALIA, 25 CM X 35 CM, IGUAL O CALIDAD SUPERIOR. GARANTÍA 10 AÑOS. |  |  |  |  | M2 | 0
LOCALIZACIÓN |  |  | DIMENSIONES (m) |  |  | CANTIDAD |  | TOTAL ACUMULADO
|  |  | LARGO | ANCHO | ALTO
0
0
0
0
0
0
0
TOTAL CANTIDAD | [7 empty] | 0
9,41 | 18 | 0.4 | ENCHAPE CERÁMICO PARED BAÑO REF.: PARED CIRCACIA CORONA, 25 CM X 35 CM, IGUAL O CALIDAD SUPERIOR. GARANTÍA 10 AÑOS. |  |  |  |  | M2 | 0
LOCALIZACIÓN |  |  | DIMENSIONES (m) |  |  | CANTIDAD |  | TOTAL ACUMULADO
|  |  | LARGO | ANCHO | ALTO
0
0
0
0
0
0
0
TOTAL CANTIDAD | [7 empty] | 0
9,42 | 18 | 0.5 | ENCHAPE CERÁMICO PARED BAÑO REF.: PARED EGEO CORONA BLANCO, 25 CM X 35 CM, IGUAL O CALIDAD SUPERIOR. GARANTÍA 10 AÑOS. |  |  |  |  | M2 | 0
LOCALIZACIÓN |  |  | DIMENSIONES (m) |  |  | CANTIDAD |  | TOTAL ACUMULADO
|  |  | LARGO | ANCHO | ALTO
0
0
0
0
0
0
0
TOTAL CANTIDAD | [7 empty] | 0
9,43 | 18 | 0.6 | ENCHAPE CERÁMICO PARED BAÑO REF.: PARED EGEO CORONA BLANCO, 20.5 CM X 30.5 CM, IGUAL O CALIDAD SUPERIOR. GARANTÍA 10 AÑOS. |  |  |  |  | M2 | 0
LOCALIZACIÓN |  |  | DIMENSIONES (m) |  |  | CANTIDAD |  | TOTAL ACUMULADO
|  |  | LARGO | ANCHO | ALTO
0
0
0
0
0
0
0
TOTAL CANTIDAD | [7 empty] | 0
9,44 | 18 | 0.7 | ENCHAPE CERÁMICO PARED BAÑO REF.: PARED ALBANIA CORONA (COLOR A ELEGIR BEIGE O GRIS), 25 CM X 35 CM, IGUAL O CALIDAD SUPERIOR. GARANTÍA 10 AÑOS. |  |  |  |  | M2 | 0
LOCALIZACIÓN |  |  | DIMENSIONES (m) |  |  | CANTIDAD |  | TOTAL ACUMULADO
|  |  | LARGO | ANCHO | ALTO
0
0
0
0
0
0
0
TOTAL CANTIDAD | [7 empty] | 0
9,45 | 18 | 0.8 | ENCHAPE CERÁMICO PISO O PARED, SUPERFICIE EXCLUSIVA (HASTA 0.25 M DE ANCHO) |  |  |  |  | M | 0
LOCALIZACIÓN |  |  | DIMENSIONES (m) |  |  | CANTIDAD |  | TOTAL ACUMULADO
|  |  | LARGO | ANCHO | ALTO
0
0
0
0
0
0
0
TOTAL CANTIDAD | [7 empty] | 0
9,46 | 18 | 0.9 | WIN PROTECTOR MARMOLIZADO, WIN METÁLICO, INOXIDABLE. |  |  |  |  | M | 0
LOCALIZACIÓN |  |  | DIMENSIONES (m) |  |  | CANTIDAD |  | TOTAL ACUMULADO
|  |  | LARGO | ANCHO | ALTO
0
0
0
0
0
0
0
TOTAL CANTIDAD | [7 empty] | 0
9,47 | 18 | 10 | WIN PLÁSTICO, PROTECTOR MARMOLIZADO, INOXIDABLE. |  |  |  |  | M | 0
LOCALIZACIÓN |  |  | DIMENSIONES (m) |  |  | CANTIDAD |  | TOTAL ACUMULADO
|  |  | LARGO | ANCHO | ALTO
0
0
0
0
0
0
0
TOTAL CANTIDAD | [7 empty] | 0
9,48 | 18 | 11 | DILATACIÓN EN BRONCE |  |  |  |  | M | 0
LOCALIZACIÓN |  |  | DIMENSIONES (m) |  |  | CANTIDAD |  | TOTAL ACUMULADO
|  |  | LARGO | ANCHO | ALTO
0
0
0
0
0
0
0
TOTAL CANTIDAD | [7 empty] | 0
| 19 | IMPERMEABILIZACIONES
2,20 | 19 | 1 | IMPERMEABILIZACIÓN INTEGRAL MORTERO XYPEX. (CUANDO EL MURO SÓLO SE PUEDE IMPERMEABILIZAR POR UNA CARA) |  |  |  |  | M2 | 0
LOCALIZACIÓN |  |  | DIMENSIONES (m) |  |  | CANTIDAD |  | TOTAL ACUMULADO
|  |  | LARGO | ANCHO | ALTO
0
0
0
0
0
0
0
TOTAL CANTIDAD | [7 empty] | 0
6,31 | 19 | 2 | IMPERMEABILIZACIÓN CON MATERIAL BITUMINOSO PARA DIFERENTES ACTIVIDADES |  |  |  |  | M2 | 0
LOCALIZACIÓN |  |  | DIMENSIONES (m) |  |  | CANTIDAD |  | TOTAL ACUMULADO
|  |  | LARGO | ANCHO | ALTO
0
0
0
0
0
0
0
TOTAL CANTIDAD | [7 empty] | 0
| 20 | CARPINTERIA MADERA
11,1 | 20 | 0.1 | DECAPADO Y LIMPIEZA DE ESTRUCTURAS DE MADERA |  |  |  |  | M2 | 0
LOCALIZACIÓN |  |  | DIMENSIONES (m) |  |  | CANTIDAD |  | TOTAL ACUMULADO
|  |  | LARGO | ANCHO | ALTO
0
0
0
0
0
0
0
TOTAL CANTIDAD | [7 empty] | 0
11,2 | 20 | 0.2 | ARMADURA MADERA Y MALLA |  |  |  |  | M3 | 0
LOCALIZACIÓN |  |  | DIMENSIONES (m) |  |  | CANTIDAD |  | TOTAL ACUMULADO
|  |  | LARGO | ANCHO | ALTO
0
0
0
0
0
0
0
TOTAL CANTIDAD | [7 empty] | 0
11,3 | 20 | 0.3 | ENTRAMADO MADERA CIELO RASO |  |  |  |  | M2 | 0
LOCALIZACIÓN |  |  | DIMENSIONES (m) |  |  | CANTIDAD |  | TOTAL ACUMULADO
|  |  | LARGO | ANCHO | ALTO
0
0
0
0
0
0
0
TOTAL CANTIDAD | [7 empty] | 0
11,4 | 20 | 0.4 | INMUNIZACIÓN ESTRUCTURA MADERA REF. BRONCO O SIKA O EQUIVALENTE. IGUAL O SUPERIOR CALIDAD. |  |  |  |  | M2 | 0
LOCALIZACIÓN |  |  | DIMENSIONES (m) |  |  | CANTIDAD |  | TOTAL ACUMULADO
|  |  | LARGO | ANCHO | ALTO
0
0
0
0
0
0
0
TOTAL CANTIDAD | [7 empty] | 0
11,5 | 20 | 0.5 | PUERTA EN MADERA ENTAMBORADA 60 Y 70 CM CON ALTURA ENTRE 180 CM Y 200 CM. TIPO INTERDOORS LÍNEA ESTAMBUL O EQUIVALENTE. IGUAL O SUPERIOR CALIDAD. INCLUYE MARCO Y ACCESORIOS. |  |  |  |  | UN | 0
LOCALIZACIÓN |  |  | DIMENSIONES (m) |  |  | CANTIDAD |  | TOTAL ACUMULADO
|  |  | LARGO | ANCHO | ALTO
0
0
0
0
0
0
0
TOTAL CANTIDAD | [7 empty] | 0
11,6 | 20 | 0.6 | PUERTA EN MADERA ENTAMBORADA 80 Y 90 CM CON ALTURA ENTRE 180 CM Y 200 CM. TIPO INTERDOORS LÍNEA ESTAMBUL O EQUIVALENTE. IGUAL O SUPERIOR CALIDAD. INCLUYE MARCO Y ACCESORIOS. |  |  |  |  | UN | 0
LOCALIZACIÓN |  |  | DIMENSIONES (m) |  |  | CANTIDAD |  | TOTAL ACUMULADO
|  |  | LARGO | ANCHO | ALTO
0
0
0
0
0
0
0
TOTAL CANTIDAD | [7 empty] | 0
11,7 | 20 | 0.7 | COMBO PUERTA EN MADERA ENTAMBORADA DE 80 CM, CON ALTURA ENTRE 180 CM Y 200 CM + MARCO + CERRADURA + BISAGRA LÍNEA BALBOA O EQUIVALENTE DE IGUAL O SUPERIOR CALIDAD. |  |  |  |  | UN | 0
LOCALIZACIÓN |  |  | DIMENSIONES (m) |  |  | CANTIDAD |  | TOTAL ACUMULADO
|  |  | LARGO | ANCHO | ALTO
0
0
0
0
0
0
0
TOTAL CANTIDAD | [7 empty] | 0
11,8 | 20 | 0.8 | HOJA PUERTA PIZANO 60 CM - 80 CM CON ALTURA ENTRE 1.80 M Y 2.00 M DE IGUAL CALIDAD O SUPERIOR. |  |  |  |  | UN | 0
LOCALIZACIÓN |  |  | DIMENSIONES (m) |  |  | CANTIDAD |  | TOTAL ACUMULADO
|  |  | LARGO | ANCHO | ALTO
0
0
0
0
0
0
0
TOTAL CANTIDAD | [7 empty] | 0
11,9 | 20 | 0.9 | MARCOS PARA PUERTAS DE 10 CM X 3 CM, CON ALTURA HASTA 210 CM CABEZAL 60 CM - 70 CM - 80 CM - 90 CM (CEDRO) |  |  |  |  | UN | 0
LOCALIZACIÓN |  |  | DIMENSIONES (m) |  |  | CANTIDAD |  | TOTAL ACUMULADO
|  |  | LARGO | ANCHO | ALTO
0
0
0
0
0
0
0
TOTAL CANTIDAD | [7 empty] | 0
11,10 | 20 | 10 | PASAMANOS EN MADERA 7 CM X 3 CM |  |  |  |  | M | 0
LOCALIZACIÓN |  |  | DIMENSIONES (m) |  |  | CANTIDAD |  | TOTAL ACUMULADO
|  |  | LARGO | ANCHO | ALTO
0
0
0
0
0
0
0
TOTAL CANTIDAD | [7 empty] | 0
11,11 | 20 | 11 | CHAZOS PARA CARPINTERÍA MADERA DE 8x8x8 CM |  |  |  |  | UN | 0
LOCALIZACIÓN |  |  | DIMENSIONES (m) |  |  | CANTIDAD |  | TOTAL ACUMULADO
|  |  | LARGO | ANCHO | ALTO
0
0
0
0
0
0
0
TOTAL CANTIDAD | [7 empty] | 0
11,12 | 20 | 12 | PUERTA EN AGLOMERADO ANTIHUMEDAD PARA MUEBLE BAJO DE COCINA ANCHO 40 CM CON ACABADO EN LAMINA MELANINA |  |  |  |  | UN | 0
LOCALIZACIÓN |  |  | DIMENSIONES (m) |  |  | CANTIDAD |  | TOTAL ACUMULADO
|  |  | LARGO | ANCHO | ALTO
0
0
0
0
0
0
0
TOTAL CANTIDAD | [7 empty] | 0
| 21 | CARPINTERIA METÁLICA
12,4 | 21 | 0.1 | MARCOS TAPAS CAJA INSPECCIÓN (CUMPLIMIENTO NORMAS TÉCNICAS ICONTEC QUE SERÁN EXPEDIDAS POR ENTIDADES AUTORIZADAS POR: ORGANISMO NACIONAL DE ACREDITACIÓN DE COLOMBIA - ONAC) |  |  |  |  | UN | 0
LOCALIZACIÓN |  |  | DIMENSIONES (m) |  |  | CANTIDAD |  | TOTAL ACUMULADO
|  |  | LARGO | ANCHO | ALTO
0
0
0
0
0
0
0
TOTAL CANTIDAD | [7 empty] | 0
12,5 | 21 | 0.2 | MARCO PUERTA LÁMINA 0.60 M |  |  |  |  | UN | 0
LOCALIZACIÓN |  |  | DIMENSIONES (m) |  |  | CANTIDAD |  | TOTAL ACUMULADO
|  |  | LARGO | ANCHO | ALTO
0
0
0
0
0
0
0
TOTAL CANTIDAD | [7 empty] | 0
12,6 | 21 | 0.3 | MARCO PUERTA LÁMINA 0.70 M |  |  |  |  | UN | 0
LOCALIZACIÓN |  |  | DIMENSIONES (m) |  |  | CANTIDAD |  | TOTAL ACUMULADO
|  |  | LARGO | ANCHO | ALTO
0
0
0
0
0
0
0
TOTAL CANTIDAD | [7 empty] | 0
12,7 | 21 | 0.4 | MARCO PUERTA LÁMINA 0.80 M |  |  |  |  | UN | 0
LOCALIZACIÓN |  |  | DIMENSIONES (m) |  |  | CANTIDAD |  | TOTAL ACUMULADO
|  |  | LARGO | ANCHO | ALTO
0
0
0
0
0
0
0
TOTAL CANTIDAD | [7 empty] | 0
12,8 | 21 | 0.5 | MARCO PUERTA LÁMINA 1.00 M |  |  |  |  | UN | 0
LOCALIZACIÓN |  |  | DIMENSIONES (m) |  |  | CANTIDAD |  | TOTAL ACUMULADO
|  |  | LARGO | ANCHO | ALTO
0
0
0
0
0
0
0
TOTAL CANTIDAD | [7 empty] | 0
12,9 | 21 | 0.6 | SUMINISTRO E INSTALACIÓN BARRA DE SEGURIDAD LATERAL PARA BAÑO O DUCHA 24" X 24" EN ACERO INOXIDABLE 304, CALIBRE 18”, CON DIAMETRO DE 1 1/4", INCLUYE ACCESORIOS PARA SU CORRECTA INSTALACIÓN (MOVILIDAD REDUCIDA) |  |  |  |  | UN | 0
LOCALIZACIÓN |  |  | DIMENSIONES (m) |  |  | CANTIDAD |  | TOTAL ACUMULADO
|  |  | LARGO | ANCHO | ALTO
0
0
0
0
0
0
0
TOTAL CANTIDAD | [7 empty] | 0
12,10 | 21 | 0.7 | BARANDA METÁLICA SENCILLA PARA ESCALERA CON PASAMANOS EN TUBERÍA DE AGUAS NEGRAS DIÁMETRO 2" |  |  |  |  | M | 0
LOCALIZACIÓN |  |  | DIMENSIONES (m) |  |  | CANTIDAD |  | TOTAL ACUMULADO
|  |  | LARGO | ANCHO | ALTO
0
0
0
0
0
0
0
TOTAL CANTIDAD | [7 empty] | 0
12,11 | 21 | 0.8 | VENTANA FIJA EN LÁMINA CALIBRE 18. INCLUYE PISA-VIDRIOS, ALFAJÍA RESPECTIVA EN ACERO (SI APLICA), ANGULO DE 1"X1/8". INCLUYE SOLDADURAS, PERNOS DE ANCLAJES Y COMPLEMENTARIOS, SUMINISTRO, FABRICACIÓN, MONTAJE, ANTICORROSIVO APLICADO EN DOS (2) CAPAS. NO INCLUYE VIDRIO. |  |  |  |  | M2 | 0
LOCALIZACIÓN |  |  | DIMENSIONES (m) |  |  | CANTIDAD |  | TOTAL ACUMULADO
|  |  | LARGO | ANCHO | ALTO
0
0
0
0
0
0
0
TOTAL CANTIDAD | [7 empty] | 0
12,12 | 21 | 0.9 | REMATES BOCEL ALUMINIO |  |  |  |  | M | 0
LOCALIZACIÓN |  |  | DIMENSIONES (m) |  |  | CANTIDAD |  | TOTAL ACUMULADO
|  |  | LARGO | ANCHO | ALTO
0
0
0
0
0
0
0
TOTAL CANTIDAD | [7 empty] | 0
12,13 | 21 | 10 | PUERTAS VENTANAS LÁMINA EN CORREDERA- NO INCLUYE VIDRIO NI CERRADURA. |  |  |  |  | M2 | 0
LOCALIZACIÓN |  |  | DIMENSIONES (m) |  |  | CANTIDAD |  | TOTAL ACUMULADO
|  |  | LARGO | ANCHO | ALTO
0
0
0
0
0
0
0
TOTAL CANTIDAD | [7 empty] | 0
12,14 | 21 | 11 | PUERTA EN LÁMINA COLD ROLLED CAL.16 DE 0.60 Y 0.70 M ANCHO |  |  |  |  | UN | 0
LOCALIZACIÓN |  |  | DIMENSIONES (m) |  |  | CANTIDAD |  | TOTAL ACUMULADO
|  |  | LARGO | ANCHO | ALTO
0
0
0
0
0
0
0
TOTAL CANTIDAD | [7 empty] | 0
12,15 | 21 | 12 | PUERTA EN LÁMINA COLD ROLLED CAL.16 DE 0.80 Y 1.00 M ANCHO |  |  |  |  | UN | 0
LOCALIZACIÓN |  |  | DIMENSIONES (m) |  |  | CANTIDAD |  | TOTAL ACUMULADO
|  |  | LARGO | ANCHO | ALTO
0
0
0
0
0
0
0
TOTAL CANTIDAD | [7 empty] | 0
12,16 | 21 | 13 | REJA TIPO BANCO EN BARRA CUADRADA DE 9 MM. (INCLUYE ANTICORROSIVO) |  |  |  |  | M2 | 0
LOCALIZACIÓN |  |  | DIMENSIONES (m) |  |  | CANTIDAD |  | TOTAL ACUMULADO
|  |  | LARGO | ANCHO | ALTO
0
0
0
0
0
0
0
TOTAL CANTIDAD | [7 empty] | 0
12,17 | 21 | 14 | REJAS LÁMINA |  |  |  |  | M2 | 0
LOCALIZACIÓN |  |  | DIMENSIONES (m) |  |  | CANTIDAD |  | TOTAL ACUMULADO
|  |  | LARGO | ANCHO | ALTO
0
0
0
0
0
0
0
TOTAL CANTIDAD | [7 empty] | 0
12,18 | 21 | 15 | VENTANA CORREDIZA EN ALUMINIO 0.6X0.4 VIDRIO 3MM |  |  |  |  | UN | 0
LOCALIZACIÓN |  |  | DIMENSIONES (m) |  |  | CANTIDAD |  | TOTAL ACUMULADO
|  |  | LARGO | ANCHO | ALTO
0
0
0
0
0
0
0
TOTAL CANTIDAD | [7 empty] | 0
12,19 | 21 | 16 | VENTANA CORREDIZA EN ALUMINIO 1.2 X 1.2 VIDRIO 3 MM |  |  |  |  | UN | 0
LOCALIZACIÓN |  |  | DIMENSIONES (m) |  |  | CANTIDAD |  | TOTAL ACUMULADO
|  |  | LARGO | ANCHO | ALTO
0
0
0
0
0
0
0
TOTAL CANTIDAD | [7 empty] | 0
12,20 | 21 | 17 | VENTANA CORREDIZA EN LÁMINA CALIBRE 18 |  |  |  |  | M2 | 0
LOCALIZACIÓN |  |  | DIMENSIONES (m) |  |  | CANTIDAD |  | TOTAL ACUMULADO
|  |  | LARGO | ANCHO | ALTO
0
0
0
0
0
0
0
TOTAL CANTIDAD | [7 empty] | 0
12,21 | 21 | 18 | TUBO CORTINA DUCHA |  |  |  |  | UN | 0
LOCALIZACIÓN |  |  | DIMENSIONES (m) |  |  | CANTIDAD |  | TOTAL ACUMULADO
|  |  | LARGO | ANCHO | ALTO
0
0
0
0
0
0
0
TOTAL CANTIDAD | [7 empty] | 0
| 22 | VIDRIOS
13,1 | 22 | 1 | ESPEJOS CRISTAL 4 MM SIN BISELAR. TAMAÑO 40 X 60 CM |  |  |  |  | UN | 0
LOCALIZACIÓN |  |  | DIMENSIONES (m) |  |  | CANTIDAD |  | TOTAL ACUMULADO
|  |  | LARGO | ANCHO | ALTO
0
0
0
0
0
0
0
TOTAL CANTIDAD | [7 empty] | 0
13,2 | 22 | 2 | VIDRIO INCOLORO DE 4 MM (PUERTAS, VENTANAS) |  |  |  |  | M2 | 0
LOCALIZACIÓN |  |  | DIMENSIONES (m) |  |  | CANTIDAD |  | TOTAL ACUMULADO
|  |  | LARGO | ANCHO | ALTO
0
0
0
0
0
0
0
TOTAL CANTIDAD | [7 empty] | 0
13,3 | 22 | 3 | BLOQUE VIDRIO INCOLORO |  |  |  |  | M2 | 0
LOCALIZACIÓN |  |  | DIMENSIONES (m) |  |  | CANTIDAD |  | TOTAL ACUMULADO
|  |  | LARGO | ANCHO | ALTO
0
0
0
0
0
0
0
TOTAL CANTIDAD | [7 empty] | 0
13,4 | 22 | 4 | VIDRIO LAMINADO 3+3MM INCOLORO |  |  |  |  | M2 | 0
LOCALIZACIÓN |  |  | DIMENSIONES (m) |  |  | CANTIDAD |  | TOTAL ACUMULADO
|  |  | LARGO | ANCHO | ALTO
0
0
0
0
0
0
0
TOTAL CANTIDAD | [7 empty] | 0
| 23 | APARATOS BAÑOS
14,1 | 23 | 1 | SANITARIO ACUAPLUS ULTRA BLANCO CORONA, IGUAL O CALIDAD SUPERIOR. CAPACIDAD 4,8 LITROS POR DESCARGA. ALTO 59.8 CM X ANCHO 36.5 CM. (INCLUYE VÁLVULA, MANGUERA). |  |  |  |  | UN | 0
LOCALIZACIÓN |  |  | DIMENSIONES (m) |  |  | CANTIDAD |  | TOTAL ACUMULADO
|  |  | LARGO | ANCHO | ALTO
0
0
0
0
0
0
0
TOTAL CANTIDAD | [7 empty] | 0
14,2 | 23 | 2 | LAVAMANOS CON PEDESTAL ACUACER COLOR BLANCO CORONA, EQUIVALENTE O CALIDAD SUPERIOR. (INCLUYE GRIFERÍA, SIFÓN, DESAGÜE, ACOPLE). |  |  |  |  | UN | 0
LOCALIZACIÓN |  |  | DIMENSIONES (m) |  |  | CANTIDAD |  | TOTAL ACUMULADO
|  |  | LARGO | ANCHO | ALTO
0
0
0
0
0
0
0
TOTAL CANTIDAD | [7 empty] | 0
14,3 | 23 | 3 | LAVAMANOS COLGAR ACUACER BLANCO CORONA, CON ORIFICIOS PARA GRIFERÍA. MEDIDAS 47 X 37 CM. (INCLUYE GRIFERÍA, SIFÓN, DESAGÜE, ACOPLE). |  |  |  |  | UN | 0
LOCALIZACIÓN |  |  | DIMENSIONES (m) |  |  | CANTIDAD |  | TOTAL ACUMULADO
|  |  | LARGO | ANCHO | ALTO
0
0
0
0
0
0
0
TOTAL CANTIDAD | [7 empty] | 0
14,4 | 23 | 4 | COMBO ACUAPLUS ULTRA SANITARIO + LAVAMANOS SIN PEDESTAL + GRIFERÍA + ACCESORIOS BLANCO CORONA O SIMILAR. (INCLUYE: VÁLVULA, DESAGÜE, SIFÓN, ACOPLE) |  |  |  |  | UN | 0
LOCALIZACIÓN |  |  | DIMENSIONES (m) |  |  | CANTIDAD |  | TOTAL ACUMULADO
|  |  | LARGO | ANCHO | ALTO
0
0
0
0
0
0
0
TOTAL CANTIDAD | [7 empty] | 0
14,5 | 23 | 5 | DUCHA 8 PULGADAS ARTESA SSB ARTESA GRIVAL IGUAL O CALIDAD SUPERIOR. GRIFERÍA DOBLE (MEZCLADOR). |  |  |  |  | UN | 0
LOCALIZACIÓN |  |  | DIMENSIONES (m) |  |  | CANTIDAD |  | TOTAL ACUMULADO
|  |  | LARGO | ANCHO | ALTO
0
0
0
0
0
0
0
TOTAL CANTIDAD | [7 empty] | 0
14,6 | 23 | 6 | DUCHA ELÉCTRICA 110 V SUPER POWER 3T GRIVAL IGUAL O CALIDAD SUPERIOR. |  |  |  |  | UN | 0
LOCALIZACIÓN |  |  | DIMENSIONES (m) |  |  | CANTIDAD |  | TOTAL ACUMULADO
|  |  | LARGO | ANCHO | ALTO
0
0
0
0
0
0
0
TOTAL CANTIDAD | [7 empty] | 0
14,7 | 23 | 7 | GRIFO (REGISTRO) DUCHA HELVETIA GRICOL IGUAL O CALIDAD SUPERIOR |  |  |  |  | UN | 0
LOCALIZACIÓN |  |  | DIMENSIONES (m) |  |  | CANTIDAD |  | TOTAL ACUMULADO
|  |  | LARGO | ANCHO | ALTO
0
0
0
0
0
0
0
TOTAL CANTIDAD | [7 empty] | 0
14,8 | 23 | 8 | MONTAJE DE APARATOS- LAVAMANOS - SANITARIOS - LAVAPLATOS - LAVADEROS (NUEVOS O USADOS) |  |  |  |  | UN | 0
LOCALIZACIÓN |  |  | DIMENSIONES (m) |  |  | CANTIDAD |  | TOTAL ACUMULADO
|  |  | LARGO | ANCHO | ALTO
0
0
0
0
0
0
0
TOTAL CANTIDAD | [7 empty] | 0
14,9 | 23 | 9 | DIVISION EN ALUMINIO Y ACRILICO PARA BAÑOS |  |  |  |  | M2 | 0
LOCALIZACIÓN |  |  | DIMENSIONES (m) |  |  | CANTIDAD |  | TOTAL ACUMULADO
|  |  | LARGO | ANCHO | ALTO
0
0
0
0
0
0
0
TOTAL CANTIDAD | [7 empty] | 0
| 24 | APARATOS COCINAS / LAVADEROS
15,1 | 24 | 1 | LAVAPLATOS DE EMPOTRAR EN ACERO INOXIDABLE DE 60 CM X 40 CM VITAL IGUAL O CALIDAD SUPERIOR, CON HUECO PARA CANASTILLA DE 4 PULGADAS. SIN ORIFICIO. PARA GRIFERÍA DE PARED. (INCLUYE CANASTILLA Y KIT DE INSTALACIÓN: ACOPLE, REJILLA DIÁMETRO 4" CON BAJANTE Y SIFÓN). |  |  |  |  | UN | 0
LOCALIZACIÓN |  |  | DIMENSIONES (m) |  |  | CANTIDAD |  | TOTAL ACUMULADO
|  |  | LARGO | ANCHO | ALTO
0
0
0
0
0
0
0
TOTAL CANTIDAD | [7 empty] | 0
15,2 | 24 | 2 | GRIFERÍA PARA LAVAPLATOS SENCILLO PARED PRAKTI GRIVAL IGUAL O CALIDAD SUPERIOR. |  |  |  |  | UN | 0
LOCALIZACIÓN |  |  | DIMENSIONES (m) |  |  | CANTIDAD |  | TOTAL ACUMULADO
|  |  | LARGO | ANCHO | ALTO
0
0
0
0
0
0
0
TOTAL CANTIDAD | [7 empty] | 0
15,3 | 24 | 3 | LAVAPLATOS DE EMPOTRAR EN ACERO INOXIDABLE PARA GRIFERÍA MONO CONTROL HUECO PARA CANASTILLA DE 4 PULGADAS. CON UN ORIFICIO. (INCLUYE CANASTILLA Y KIT DE INSTALACIÓN: ACOPLE, REJILLA DIÁMETRO 4" CON BAJANTE Y SIFÓN). |  |  |  |  | UN | 0
LOCALIZACIÓN |  |  | DIMENSIONES (m) |  |  | CANTIDAD |  | TOTAL ACUMULADO
|  |  | LARGO | ANCHO | ALTO
0
0
0
0
0
0
0
TOTAL CANTIDAD | [7 empty] | 0
15,4 | 24 | 4 | GRIFERÍA PARA LAVAPLATOS SENCILLO GALAXIA PICO CISNE GRIVAL IGUAL O CALIDAD SUPERIOR. MONOCONTROL |  |  |  |  | UN | 0
LOCALIZACIÓN |  |  | DIMENSIONES (m) |  |  | CANTIDAD |  | TOTAL ACUMULADO
|  |  | LARGO | ANCHO | ALTO
0
0
0
0
0
0
0
TOTAL CANTIDAD | [7 empty] | 0
15,5 | 24 | 5 | LAVAPLATOS VITAL 0.62 M X 0.48 M. SOCODA, IGUAL O CALIDAD SUPERIOR. SIMILAR. ACERO INOXIDABLE. CON ORIFICIO PARA UNA CANASTILLA DE 4 PULGADAS. CON DOS ORIFICIOS PARA MEZCLADOR. (INCLUYE CANASTILLA Y KIT DE INSTALACIÓN: ACOPLE, REJILLA DIÁMETRO 4" CON BAJANTE Y SIFÓN). IGUAL O SUPERIOR CALIDAD. |  |  |  |  | UN | 0
LOCALIZACIÓN |  |  | DIMENSIONES (m) |  |  | CANTIDAD |  | TOTAL ACUMULADO
|  |  | LARGO | ANCHO | ALTO
0
0
0
0
0
0
0
TOTAL CANTIDAD | [7 empty] | 0
15,6 | 24 | 6 | GRIFERÍA PARA LAVAPLATOS GALAXIA GRIVAL IGUAL O CALIDAD SUPERIOR. MEZCLADOR |  |  |  |  | UN | 0
LOCALIZACIÓN |  |  | DIMENSIONES (m) |  |  | CANTIDAD |  | TOTAL ACUMULADO
|  |  | LARGO | ANCHO | ALTO
0
0
0
0
0
0
0
TOTAL CANTIDAD | [7 empty] | 0
15,7 | 24 | 7 | LAVADERO DE 80 X 60 X 25 CM GRANITO PULIDO. (INCLUYE GRIFERÍA, DESAGÜE Y SIFÓN). |  |  |  |  | UN | 0
LOCALIZACIÓN |  |  | DIMENSIONES (m) |  |  | CANTIDAD |  | TOTAL ACUMULADO
|  |  | LARGO | ANCHO | ALTO
0
0
0
0
0
0
0
TOTAL CANTIDAD | [7 empty] | 0
15,8 | 24 | 8 | LAVADERO DE 80 X 60 X 80 CM EN GRANITO PULIDO. (INCLUYE GRIFERÍA, DESAGÜE Y SIFÓN). |  |  |  |  | UN | 0
LOCALIZACIÓN |  |  | DIMENSIONES (m) |  |  | CANTIDAD |  | TOTAL ACUMULADO
|  |  | LARGO | ANCHO | ALTO
0
0
0
0
0
0
0
TOTAL CANTIDAD | [7 empty] | 0
15,9 | 24 | 9 | LAVAPLATOS DE SOBREPONER EN ACERO INOXIDABLE DE 60 CM X 40 CM, CON ÁREA DE TRABAJO. LONGITUD TOTAL 1,5 M, VITAL IGUAL O CALIDAD SUPERIOR |  |  |  |  | UN | 0
LOCALIZACIÓN |  |  | DIMENSIONES (m) |  |  | CANTIDAD |  | TOTAL ACUMULADO
|  |  | LARGO | ANCHO | ALTO
0
0
0
0
0
0
0
TOTAL CANTIDAD | [7 empty] | 0
15,10 | 24 | 10 | COCINA INTEGRAL LINEAL |  |  |  |  | UN | 0
LOCALIZACIÓN |  |  | DIMENSIONES (m) |  |  | CANTIDAD |  | TOTAL ACUMULADO
|  |  | LARGO | ANCHO | ALTO
0
0
0
0
0
0
0
TOTAL CANTIDAD | [7 empty] | 0
| 25 | ESTUCO Y PINTURA
| 25 | 1 | ESTUCO
9,37 | 25 | 1.01 | ESTUCO ACRILICO |  |  |  |  | M2 | 0
LOCALIZACIÓN |  |  | DIMENSIONES (m) |  |  | CANTIDAD |  | TOTAL ACUMULADO
|  |  | LARGO | ANCHO | ALTO
0
0
0
0
0
0
0
TOTAL CANTIDAD | [7 empty] | 0
| 25 | 2 | PINTURA
9,19 | 25 | 2.01 | ANTI HUMEDAD FACHADA - DOS CAPAS |  |  |  |  | M2 | 0
LOCALIZACIÓN |  |  | DIMENSIONES (m) |  |  | CANTIDAD |  | TOTAL ACUMULADO
|  |  | LARGO | ANCHO | ALTO
0
0
0
0
0
0
0
TOTAL CANTIDAD | [7 empty] | 0
9,20 | 25 | 2.02 | ANTICORROSIVO SOBRE LÁMINA LINEAL |  |  |  |  | M | 0
LOCALIZACIÓN |  |  | DIMENSIONES (m) |  |  | CANTIDAD |  | TOTAL ACUMULADO
|  |  | LARGO | ANCHO | ALTO
0
0
0
0
0
0
0
TOTAL CANTIDAD | [7 empty] | 0
9,21 | 25 | 2.03 | ANTICORROSIVO SOBRE LÁMINA LLENA |  |  |  |  | M2 | 0
LOCALIZACIÓN |  |  | DIMENSIONES (m) |  |  | CANTIDAD |  | TOTAL ACUMULADO
|  |  | LARGO | ANCHO | ALTO
0
0
0
0
0
0
0
TOTAL CANTIDAD | [7 empty] | 0
9,22 | 25 | 2.04 | ESMALTE SOBRE LÁMINA LINEAL |  |  |  |  | M | 0
LOCALIZACIÓN |  |  | DIMENSIONES (m) |  |  | CANTIDAD |  | TOTAL ACUMULADO
|  |  | LARGO | ANCHO | ALTO
0
0
0
0
0
0
0
TOTAL CANTIDAD | [7 empty] | 0
9,23 | 25 | 2.05 | ESMALTE SOBRE LÁMINA LLENA |  |  |  |  | M2 | 0
LOCALIZACIÓN |  |  | DIMENSIONES (m) |  |  | CANTIDAD |  | TOTAL ACUMULADO
|  |  | LARGO | ANCHO | ALTO
0
0
0
0
0
0
0
TOTAL CANTIDAD | [7 empty] | 0
9,24 | 25 | 2.06 | ESMALTE SOBRE MADERA LINEAL |  |  |  |  | M | 0
LOCALIZACIÓN |  |  | DIMENSIONES (m) |  |  | CANTIDAD |  | TOTAL ACUMULADO
|  |  | LARGO | ANCHO | ALTO
0
0
0
0
0
0
0
TOTAL CANTIDAD | [7 empty] | 0
9,25 | 25 | 2.07 | ESMALTE SOBRE MADERA LLENA |  |  |  |  | M2 | 0
LOCALIZACIÓN |  |  | DIMENSIONES (m) |  |  | CANTIDAD |  | TOTAL ACUMULADO
|  |  | LARGO | ANCHO | ALTO
0
0
0
0
0
0
0
TOTAL CANTIDAD | [7 empty] | 0
9,26 | 25 | 2.08 | ESMALTE SOBRE MARCOS LÁMINA |  |  |  |  | M | 0
LOCALIZACIÓN |  |  | DIMENSIONES (m) |  |  | CANTIDAD |  | TOTAL ACUMULADO
|  |  | LARGO | ANCHO | ALTO
0
0
0
0
0
0
0
TOTAL CANTIDAD | [7 empty] | 0
9,27 | 25 | 2.09 | ESMALTE SOBRE MARCOS MADERA |  |  |  |  | M2 | 0
LOCALIZACIÓN |  |  | DIMENSIONES (m) |  |  | CANTIDAD |  | TOTAL ACUMULADO
|  |  | LARGO | ANCHO | ALTO
0
0
0
0
0
0
0
TOTAL CANTIDAD | [7 empty] | 0
9,28 | 25 | 2.1 | VINILO TIPO 1 PARA MURO INTERIOR - 3 CAPAS (COLOR BLANCO) |  |  |  |  | M2 | 0
LOCALIZACIÓN |  |  | DIMENSIONES (m) |  |  | CANTIDAD |  | TOTAL ACUMULADO
|  |  | LARGO | ANCHO | ALTO
0
0
0
0
0
0
0
TOTAL CANTIDAD | [7 empty] | 0
9,29 | 25 | 2.11 | VINILO TIPO 1 PARA MURO INTERIOR 3 CAPAS (COLOR A ELEGIR) |  |  |  |  | M2 | 0
LOCALIZACIÓN |  |  | DIMENSIONES (m) |  |  | CANTIDAD |  | TOTAL ACUMULADO
|  |  | LARGO | ANCHO | ALTO
0
0
0
0
0
0
0
TOTAL CANTIDAD | [7 empty] | 0
9,30 | 25 | 2.13 | VINILO TIPO 1 SUPERLAVABLE PARA EXTERIOR - 3 CAPAS (COLOR BLANCO) |  |  |  |  | M2 | 0
LOCALIZACIÓN |  |  | DIMENSIONES (m) |  |  | CANTIDAD |  | TOTAL ACUMULADO
|  |  | LARGO | ANCHO | ALTO
0
0
0
0
0
0
0
TOTAL CANTIDAD | [7 empty] | 0
9,31 | 25 | 2.1433 | VINILO TIPO 1 SUPERLAVABLE PARA MURO EXTERIOR - 3 CAPAS (COLOR A ELEGIR) |  |  |  |  | M2 | 0
LOCALIZACIÓN |  |  | DIMENSIONES (m) |  |  | CANTIDAD |  | TOTAL ACUMULADO
|  |  | LARGO | ANCHO | ALTO
0
0
0
0
0
0
0
TOTAL CANTIDAD | [7 empty] | 0
9,32 | 25 | 2.15 | WASH- PRIME SOBRE LÁMINA LLENA |  |  |  |  | M2 | 0
LOCALIZACIÓN |  |  | DIMENSIONES (m) |  |  | CANTIDAD |  | TOTAL ACUMULADO
|  |  | LARGO | ANCHO | ALTO
0
0
0
0
0
0
0
TOTAL CANTIDAD | [7 empty] | 0
9,33 | 25 | 2.16 | ESMALTE SOBRE MUROS (TRES CAPAS) PARA ZÓCALOS EN MUROS DE FACHADA O INTERIORES QUE YA TIENEN ESTE TRATAMIENTO |  |  |  |  | M2 | 0
LOCALIZACIÓN |  |  | DIMENSIONES (m) |  |  | CANTIDAD |  | TOTAL ACUMULADO
|  |  | LARGO | ANCHO | ALTO
0
0
0
0
0
0
0
TOTAL CANTIDAD | [7 empty] | 0
9,36 | 25 | 2.17 | PREPARACIÓN SUPERFICIE PARA NUEVA APLICACIÓN DE PINTURAS |  |  |  |  | M2 | 0
LOCALIZACIÓN |  |  | DIMENSIONES (m) |  |  | CANTIDAD |  | TOTAL ACUMULADO
|  |  | LARGO | ANCHO | ALTO
0
0
0
0
0
0
0
TOTAL CANTIDAD | [7 empty] | 0
| 26 | CERRADURAS
16,1 | 26 | 1 | CERRADURA PUERTA INTERNA PARA ALCOBA DE BOLA SATÍN ANTIQUE FIXSER. IGUAL O CALIDAD SUPERIOR. (INCLUYE ACCESORIOS). |  |  |  |  | UN | 0
LOCALIZACIÓN |  |  | DIMENSIONES (m) |  |  | CANTIDAD |  | TOTAL ACUMULADO
|  |  | LARGO | ANCHO | ALTO
0
0
0
0
0
0
0
TOTAL CANTIDAD | [7 empty] | 0
16,2 | 26 | 2 | CERRADURA C-333 MEGA DERECHA SOLDAR INAFER IGUAL O DE SUPERIOR CALIDAD. PORTÓN ENTRADA PRINCIPAL, MATERIAL COLL ROLLED, CON TRES LLAVES. (INCLUYE ACCESORIOS). |  |  |  |  | UN | 0
LOCALIZACIÓN |  |  | DIMENSIONES (m) |  |  | CANTIDAD |  | TOTAL ACUMULADO
|  |  | LARGO | ANCHO | ALTO
0
0
0
0
0
0
0
TOTAL CANTIDAD | [7 empty] | 0
16,3 | 26 | 3 | CERRADURA C-333 MEGA IZQUIERDA SOLDAR INAFER IGUAL O DE SUPERIOR CALIDAD. PORTÓN ENTRADA PRINCIPAL, MATERIAL COLL ROLLED, CON TRES LLAVES. (INCLUYE ACCESORIOS). |  |  |  |  | UN | 0
LOCALIZACIÓN |  |  | DIMENSIONES (m) |  |  | CANTIDAD |  | TOTAL ACUMULADO
|  |  | LARGO | ANCHO | ALTO
0
0
0
0
0
0
0
TOTAL CANTIDAD | [7 empty] | 0
16,4 | 26 | 4 | CERRADURA BAÑO BOLA SATIN FIXSER IGUAL O CALIDAD SUPERIOR. (INCLUYE ACCESORIOS). |  |  |  |  | UN | 0
LOCALIZACIÓN |  |  | DIMENSIONES (m) |  |  | CANTIDAD |  | TOTAL ACUMULADO
|  |  | LARGO | ANCHO | ALTO
0
0
0
0
0
0
0
TOTAL CANTIDAD | [7 empty] | 0
16,5 | 26 | 5 | CERRADURA PICO DE LORO DOBLE NIQUELADA, CILINDRO 16, PARA VENTANA O PUERTA CORREDIZA, REF: YALE, DE IGUAL O DE SUPERIOR CALIDAD. |  |  |  |  | UN | 0
LOCALIZACIÓN |  |  | DIMENSIONES (m) |  |  | CANTIDAD |  | TOTAL ACUMULADO
|  |  | LARGO | ANCHO | ALTO
0
0
0
0
0
0
0
TOTAL CANTIDAD | [7 empty] | 0
| 27 | VARIOS
17,9 | 27 | 1 | LAVADO TEJA DE BARRO |  |  |  |  | UN | 0
LOCALIZACIÓN |  |  | DIMENSIONES (m) |  |  | CANTIDAD |  | TOTAL ACUMULADO
|  |  | LARGO | ANCHO | ALTO
0
0
0
0
0
0
0
TOTAL CANTIDAD | [7 empty] | 0
17,10 | 27 | 2 | ACODALAR MUROS 1° PISO |  |  |  |  | M2 | 0
LOCALIZACIÓN |  |  | DIMENSIONES (m) |  |  | CANTIDAD |  | TOTAL ACUMULADO
|  |  | LARGO | ANCHO | ALTO
0
0
0
0
0
0
0
TOTAL CANTIDAD | [7 empty] | 0
17,11 | 27 | 3 | ACODALAR MUROS 2° PISO |  |  |  |  | M2 | 0
LOCALIZACIÓN |  |  | DIMENSIONES (m) |  |  | CANTIDAD |  | TOTAL ACUMULADO
|  |  | LARGO | ANCHO | ALTO
0
0
0
0
0
0
0
TOTAL CANTIDAD | [7 empty] | 0
17,13 | 27 | 4 | ACODALAR SISTEMA DE CUBIERTA |  |  |  |  | M2 | 0
LOCALIZACIÓN |  |  | DIMENSIONES (m) |  |  | CANTIDAD |  | TOTAL ACUMULADO
|  |  | LARGO | ANCHO | ALTO
0
0
0
0
0
0
0
TOTAL CANTIDAD | [7 empty] | 0
17,14 | 27 | 5 | CARPAS PROTECCIÓN CAMBIO DE TEJAS |  |  |  |  | MES | 0
LOCALIZACIÓN |  |  | DIMENSIONES (m) |  |  | CANTIDAD |  | TOTAL ACUMULADO
|  |  | LARGO | ANCHO | ALTO
0
0
0
0
0
0
0
TOTAL CANTIDAD | [7 empty] | 0
| 28 | ENSAYOS DE LABORATORIO
EL001 | 28 | 1 | ENSAYO RESISTENCIA A LA COMPRESION CILINDROS DE MORTERO 3" (NTC-673) 2010 |  |  |  |  | UN | 0
LOCALIZACIÓN |  |  | DIMENSIONES (m) |  |  | CANTIDAD |  | TOTAL ACUMULADO
|  |  | LARGO | ANCHO | ALTO
0
0
0
0
0
0
0
TOTAL CANTIDAD | [7 empty] | 0
EL002 | 28 | 2 | ENSAYO RESISTENCIA A LA COMPRESION CILINDROS DE CONCRETO 4" (NTC-673) 2010 |  |  |  |  | UN | 0
LOCALIZACIÓN |  |  | DIMENSIONES (m) |  |  | CANTIDAD |  | TOTAL ACUMULADO
|  |  | LARGO | ANCHO | ALTO
0
0
0
0
0
0
0
TOTAL CANTIDAD | [7 empty] | 0
EL003 | 28 | 3 | ALQUILER MOLDE CILINDRICO 4X8" PARA MUESTRAS DE CONCRETO |  |  |  |  | SM | 0
LOCALIZACIÓN |  |  | DIMENSIONES (m) |  |  | CANTIDAD |  | TOTAL ACUMULADO
|  |  | LARGO | ANCHO | ALTO
0
0
0
0
0
0
0
TOTAL CANTIDAD | [7 empty] | 0
EL004 | 28 | 4 | ALQUILER MOLDE CILINDRICO 3X6" PARA MUESTRAS DE MORTERO |  |  |  |  | SM | 0
LOCALIZACIÓN |  |  | DIMENSIONES (m) |  |  | CANTIDAD |  | TOTAL ACUMULADO
|  |  | LARGO | ANCHO | ALTO
0
0
0
0
0
0
0
TOTAL CANTIDAD | [7 empty] | 0
EL005 | 28 | 5 | DESPLAZAMIENTO PARA RECOLECCION DE MUESTRAS DE LABORATORIO |  |  |  |  | VJ | 0
LOCALIZACIÓN |  |  | DIMENSIONES (m) |  |  | CANTIDAD |  | TOTAL ACUMULADO
|  |  | LARGO | ANCHO | ALTO
0
0
0
0
0
0
0
TOTAL CANTIDAD | [7 empty] | 0
EL006 | 28 | 6 | ENSAYO ESCLEROMETRO POR ELEMENTO |  |  |  |  | UN | 0
LOCALIZACIÓN |  |  | DIMENSIONES (m) |  |  | CANTIDAD |  | TOTAL ACUMULADO
|  |  | LARGO | ANCHO | ALTO
0
0
0
0
0
0
0
TOTAL CANTIDAD | [7 empty] | 0
EL007 | 28 | 7 | ENSAYO EXTRACCION+TRANSP+ROTURA+RESULTADO POR COMPRESION DE NUCLEO DE CONCRETO 3"X15CM. |  |  |  |  | UN | 0
LOCALIZACIÓN |  |  | DIMENSIONES (m) |  |  | CANTIDAD |  | TOTAL ACUMULADO
|  |  | LARGO | ANCHO | ALTO
0
0
0
0
0
0
0
TOTAL CANTIDAD | [7 empty] | 0
EL008 | 28 | 8 | ENSAYO FERROSCAN POR PUNTO |  |  |  |  | UN | 0
LOCALIZACIÓN |  |  | DIMENSIONES (m) |  |  | CANTIDAD |  | TOTAL ACUMULADO
|  |  | LARGO | ANCHO | ALTO
0
0
0
0
0
0
0
TOTAL CANTIDAD | [7 empty] | 0
EST01 | 28 | 9 | ESTUDIO GEOTECNICO CASA - CÁLCULO |  |  |  |  | UN | 0
LOCALIZACIÓN |  |  | DIMENSIONES (m) |  |  | CANTIDAD |  | TOTAL ACUMULADO
|  |  | LARGO | ANCHO | ALTO
0
0
0
0
0
0
0
TOTAL CANTIDAD | [7 empty] | 0
| 29 | KID DE SEGURIDAD CONTRA COVID
KSC001 | 29 | 1 | GUANTE DE NITRILO DE ALTA CALIDAD MULTIUSOS RESISTENTES ELASTICOS COLOR NEGRO- CAJA DE 50 PARES. |  |  |  |  | CAJA | 0
LOCALIZACIÓN |  |  | DIMENSIONES (m) |  |  | CANTIDAD |  | TOTAL ACUMULADO
|  |  | LARGO | ANCHO | ALTO
0
0
0
0
0
0
0
TOTAL CANTIDAD | [7 empty] | 0
KSC002 | 29 | 2 | TAPABOCAS DESECHABLE HIPO ALERGENICO SUAVE - CAJA DE 50 UNIDADES |  |  |  |  | CAJA | 0
LOCALIZACIÓN |  |  | DIMENSIONES (m) |  |  | CANTIDAD |  | TOTAL ACUMULADO
|  |  | LARGO | ANCHO | ALTO
0
0
0
0
0
0
0
TOTAL CANTIDAD | [7 empty] | 0
KSC003 | 29 | 3 | CARETA POLICARBONATO PROTECCION FACIAL SUSPENSION FLOTANTE CON RATCHET PARA AJUSTAR AL TEMAÑO DE LA CABEZA, PROTECCIÓN FRONTAL Y LATERAL. |  |  |  |  | UN | 0
LOCALIZACIÓN |  |  | DIMENSIONES (m) |  |  | CANTIDAD |  | TOTAL ACUMULADO
|  |  | LARGO | ANCHO | ALTO
0
0
0
0
0
0
0
TOTAL CANTIDAD | [7 empty] | 0
KSC004 | 29 | 4 | TRAJE DE BIOSEGURIDAD FABRICADO EN TELA ANTIFLUIDO 100% POLIESTER, PROTECCION CONTRA FLUIDOS NO PELIGROSOS Y PARTÍCULAS LIVIANAS. PANTALON LARGO CON AMPLIOS BOLSILLOS, MANGAS LARGAS, CREMALLERA FRONTAL EN NYLON, ELASTICOS EN MANILAS, TOBILLOS, CAPUCHA Y CINTURA PARA MEJOR AJUSTE, LAVABLES. |  |  |  |  | UN | 0
LOCALIZACIÓN |  |  | DIMENSIONES (m) |  |  | CANTIDAD |  | TOTAL ACUMULADO
|  |  | LARGO | ANCHO | ALTO
0
0
0
0
0
0
0
TOTAL CANTIDAD | [7 empty] | 0
| 30 | ACOMETIDA UNIFAMILIAR PARA GAS NATURAL
MGN16 | 30 | 1 | CARGOS DE CONEXIÓN-ACOMETIDA POR VANTI |  |  |  |  | UN | 0
LOCALIZACIÓN |  |  | DIMENSIONES (m) |  |  | CANTIDAD |  | TOTAL ACUMULADO
|  |  | LARGO | ANCHO | ALTO
0
0
0
0
0
0
0
TOTAL CANTIDAD | [7 empty] | 0
19,05 | 30 | 2 | TRASLADO DE MEDIDOR DE GAS (Laprox=4M) |  |  |  |  | UN | 0
LOCALIZACIÓN |  |  | DIMENSIONES (m) |  |  | CANTIDAD |  | TOTAL ACUMULADO
|  |  | LARGO | ANCHO | ALTO
0
0
0
0
0
0
0
TOTAL CANTIDAD | [7 empty] | 0
19,06 | 30 | 3 | SUMINISTRO E INST. DE CAJILLA PARA MEDIDOR DE GAS UNIFAMIL. (37X37X15CM) |  |  |  |  | UN | 0
LOCALIZACIÓN |  |  | DIMENSIONES (m) |  |  | CANTIDAD |  | TOTAL ACUMULADO
|  |  | LARGO | ANCHO | ALTO
0
0
0
0
0
0
0
TOTAL CANTIDAD | [7 empty] | 0
| 31 | ASEO GENERAL DE OBRA
19,03 | 31 | 1 | ASEO GENERAL |  |  |  |  | M2 | 0
LOCALIZACIÓN |  |  | DIMENSIONES (m) |  |  | CANTIDAD |  | TOTAL ACUMULADO
|  |  | LARGO | ANCHO | ALTO
0
0
0
0
0
0
0
TOTAL CANTIDAD | [7 empty] | 0

## PPTO + MEMORIA
MODELO ANEXO PRESUPUESTADOR INICIAL OFERTA ECONOMICA (GESTOR - EJECUTOR)
OBJETO:
Código APU | Item | Sub | DESCRIPCIÓN | UN | Vr. Unitario | CANTIDAD | Vr. TOTAL
| 1 |  | PRELIMINARES
18,98 | 1 | 1 | APIQUE VERIFICACION CIMENTACION (Minimo 0.80x0.80m)H=1.0m.Incuye rotura,excavacion y relleno compactado. | UN | 3.673 | 6 | 22.038
18,99 | 1 | 2 | CERRAMIENTO EN TELA VERDE H=2.10M | M | 0.43805 | 1 | 0.43805
19,00 | 1 | 3 | VALLA INFORMATIVA (0,50X0,70M) Incvluye marco de madera en cerco de 5x5cm+tapa en triplex de 1.4mm+ impresión en vinilo) | UN | 2.103 | 1 | 2.103
19,09 | 1 | 4 | DIA DE TRASIEGO CON DOS (2) AYUDANTES | DIA | 2.05 | 2 | 4.1
19,10 | 1 | 5 | DIA DE TRASIEGO CON TRES (3) AYUDANTES | DIA | 3.07 | 5 | 15.35
| 2 |  | DESMONTES Y DEMOLICIONES
| 2 | 1 | DESMONTES
1,1 | 2 | 1.01 | DESMONTE DE VENTANAS | M2 | 0.30933 | 3 | 0.928
1,2 | 2 | 1.02 | DESMONTE MARCOS Y PUERTAS EN MADERA Y/O METALICAS, MEDIDAS DE ANCHO 0.60 M - 0.80 M - 1.00 M Y ALTURA HASTA 2.00 M, INCLUYE RETIRO | UN | 0.414 | 2 | 0.828
1,3 | 2 | 1.03 | DESMONTE MARCOS Y PUERTAS EN MADERA Y/0 METALICAS, MEDIDAS DE ANCHO MAYOR A 1.00 M HASTA 1.40 M Y ALTURA HASTA 2.00 M, INCLUYE RETIRO | UN | 0.41867 | 0 | 0
1,4 | 2 | 1.04 | DESMONTE DE DUCHA DOBLE | UN | 0.3017 | 0 | 0
1,5 | 2 | 1.05 | DESMONTE LAVAMANOS O SANITARIO (INCLUYE RETIRO DE SOBRANTES) | UN | 1.484 | 0 | 0
1,6 | 2 | 1.06 | DESMONTE DE LAVAPLATOS EN ACERO INOXIDABLE SENCILLO | UN | 1.358 | 0 | 0
1,7 | 2 | 1.07 | DESMONTE DE LAVAPLATOS EN ACERO INOXIDABLE DOBLE | UN | 1.359 | 0 | 0
1,8 | 2 | 1.08 | DESMONTE TEJA DE BARRO MAS ESTRUCTURA PORTANTE, INCLUYE RETIRO ESCOMBROS (CUBIERTAS ANTIGUAS) | M2 | 0.791 | 0 | 0
1,9 | 2 | 1.09 | DESMONTE Y LAVADA DE TEJA DE BARRO | M2 | 1.0955 | 0 | 0
1,10 | 2 | 1.1 | DESMONTE TEJA TERMO ACÚSTICA (INCLUYE RETIRO) | M2 | 0.481 | 0 | 0
1,11 | 2 | 1.11 | DESMONTE TEJA DE ZINC (INCLUYE EXTRUCTURA PORTANTE Y RETIRO) | M2 | 0.481 | 0 | 0
1,12 | 2 | 1.12 | DESMONTE TEJA ASBESTO CEMENTO (INCLUYE RETIRO) | M2 | 0.503 | 0 | 0
1,13 | 2 | 1.13 | DESMONTE DE CIELO RASO EN CUALQUIER MATERIAL Y ESTRUCTURA (INCLUYE CARGUE Y RETIRO) | M2 | 0.285 | 0 | 0
1,14 | 2 | 1.14 | DESMONTE DE ESTRUCTURA PORTANTE PRINCIPAL (INTEGRAL) DE CUBIERTA EN MADERA (INCLUYE RETIRO) | M2 | 0.693 | 0 | 0
1,15 | 2 | 1.15 | DESMONTE ESTRUCTURA SECUNDARIA (SISTEMA DE CORREAS) DE CUBIERTA EN MADERA (INCLUYE RETIRO) | M2 | 0.535 | 0 | 0
1,16 | 2 | 1.16 | DESMONTE ESTRUCTURA PORTANTE DE CUBIERTA METÁLICA (INCLUYE RETIRO) | M2 | 0.485 | 0 | 0
1,17 | 2 | 1.17 | DESMONTE CANAL A. LL. Y/O BAJANTE DE A.LL. (INCLUYE RETIRO) | M | 0.3317 | 0 | 0
1,18 | 2 | 1.18 | DESMONTE Y RETIRO PISOS MADERA LISTÓN MACHIHEMBRADO | M2 | 0.355 | 0 | 0
1,19 | 2 | 1.19 | DESMONTE DE ENTREPISOS EN MADERA (INCLUYE RETIRO) | M2 | 0.793 | 0 | 0
1,23 | 2 | 1.2 | DESMONTE TUBERÍAS PVCS Y PVCP (INCLUYE RETIRO) | M | 0.38573 | 0 | 0
1,49 | 2 | 1.21 | DESMONTE LAVADERO (INCLUYE RETIRO) | UN | 0.936 | 0 | 0
1,52 | 2 | 1.22 | DESMONTAR Y ALMACENAR PISOS EN TABLÓN DE GRES (ALMACENAMIENTO EN SITIO) | M2 | 0.55 | 0 | 0
1,53 | 2 | 1.23 | DESMONTAR Y ALMACENAR PISOS EN PIEDRA (ALMACENAMIENTO EN SITIO) | M2 | 0.6 | 0 | 0
17,1 | 2 | 1.24 | MOVIMIENTO DE ENSERES, RETIRO Y REINSTALACIÓN, DESMONTES Y MONTAJE DE MUEBLES | UN | 1 | 0 | 0
18,96 | 2 | 1.25 | DESMONTE CARGUE Y RETIRO DE CIELO RASO EN CUALQUIER MATERIAL Y ESTRUCTURA. | M2 | 0.285 | 0 | 0
19,16 | 2 | 1.26 | DESMONTE Y RETIRO DE MURO EN DRYWALL, INCLUYE TRASIEGO, RETIRO DE SOBRANTES Y LA RECUPERACION DE LOS MATERIALES APROVECHABLES. | M2 | 3 | 0 | 0
| 2 | 2 | DEMOLICIONES
1,20 | 2 | 2.01 | DEMOLICIÓN CAJA DE INSPECCIÓN DE 0.60 M X 0.60 M HASTA 1.00 M (INCLUYE RETIRO) | UN | 1.9984 | 0 | 0
1,21 | 2 | 2.02 | DEMOLICIÓN CAJA DE INSPECCIÓN DE 0.80 M X 0.80 M HASTA 1.00 M (INCLUYE RETIRO) | UN | 2.0768 | 0 | 0
1,22 | 2 | 2.03 | DEMOLICIÓN CAJA DE INSPECCIÓN DE 1.00 M X 1.00 M HASTA 1.00 M DE ALTURA (INCLUYE RETIRO) | UN | 2.2284 | 0 | 0
1,24 | 2 | 2.04 | DEMOLICIÓN BALDOSA DE PISO HASTA E= 0.02 M, INCLUYE GUARDAESCOBA (INCLUYE RETIRO) | M2 | 0.8033 | 0 | 0
1,25 | 2 | 2.05 | DEMOLICIÓN BALDOSA DE PISO HASTA E=0.04 M, INCLUYE GUARDAESCOBA (INCLUYE RETIRO) | M2 | 1.0067 | 0 | 0
1,26 | 2 | 2.06 | DEMOLICIÓN ENCHAPE DE MURO (INCLUYE RETIRO) | M2 | 0.7533 | 0 | 0
1,27 | 2 | 2.07 | DEMOLICIÓN PAÑETE (INCLUYE RETIRO) | M2 | 1.205 | 0 | 0
1,28 | 2 | 2.08 | DEMOLICIÓN CONCRETO CICLÓPEO (INCLUYE RETIRO) | M3 | 6.6666 | 0 | 0
1,29 | 2 | 2.09 | DEMOLICIÓN MUROS EN MAMPOSTERÍA LADRILLO TOLETE DE E= 0.12 M A 0.15 M (INCLUYE RETIRO) | M2 | 1.625 | 0 | 0
1,30 | 2 | 2.1 | DEMOLICIÓN MUROS DE E= 0.12 M A 0.15 M EN MAMPOSTERÍA EN BLOQUE (INCLUYE RETIRO) | M2 | 1.415 | 0 | 0
1,31 | 2 | 2.11 | DEMOLICIÓN MUROS DE E=0.20 M EN MAMPOSTERÍA EN BLOQUE (INCLUYE RETIRO) | M2 | 3.433 | 0 | 0
1,32 | 2 | 2.12 | DEMOLICIÓN MUROS DE E=0.20 M EN MAMPOSTERÍA EN LADRILLO TOLETE (INCLUYE RETIRO) | M2 | 4.453 | 0 | 0
1,33 | 2 | 2.13 | DEMOLICIÓN MUROS E=0.25 M EN MAMPOSTERÍA EN BLOQUE (INCLUYE RETIRO) | M2 | 3.462 | 0 | 0
1,34 | 2 | 2.14 | DEMOLICIÓN MUROS E=0.25 M EN MAMPOSTERÍA EN LADRILLO TOLETE (INCLUYE RETIRO) | M2 | 4.482 | 0 | 0
1,35 | 2 | 2.15 | DEMOLICIÓN MUROS E=0.30 M EN MAMPOSTERÍA EN BLOQUE (INCLUYE RETIRO) | M2 | 3.472 | 0 | 0
1,36 | 2 | 2.16 | DEMOLICIÓN MUROS E=0.30 M EN MAMPOSTERÍA EN LADRILLO TOLETE (INCLUYE RETIRO) | M2 | 4.492 | 0 | 0
1,37 | 2 | 2.17 | DEMOLICIÓN MUROS E=0.35 M EN MAMPOSTERÍA EN BLOQUE (INCLUYE RETIRO) | M2 | 3.496 | 0 | 0
1,38 | 2 | 2.18 | DEMOLICIÓN MUROS EN MAMPOSTERÍA LADRILLO TOLETE E= 0.35 M (INCLUYE RETIRO) | M2 | 4.518 | 0 | 0
1,39 | 2 | 2.19 | DEMOLICIÓN PAÑETE CIELO RASO BAJO ESTERILLA DE GUADUA, (INCLUYE EL MORTERO, ENTRAMADO Y ESTERILLA. RETIRO MATERIAL SOBRANTE) | M2 | 0.385 | 0 | 0
1,40 | 2 | 2.2 | DEMOLICIÓN CONCRETO REFORZADO CIMENTACIÓN CON EQUIPO LIVIANO (INCLUYE RETIRO) | M3 | 2.66 | 0 | 0
1,41 | 2 | 2.21 | DEMOLICIÓN CONCRETO REFORZADO CIMENTACIÓN MANUAL (INCLUYE RETIRO) | M3 | 10.16 | 0 | 0
1,42 | 2 | 2.22 | DEMOLICIÓN COLUMNAS Y VIGAS (INCLUYE RETIRO) | M3 | 1.472 | 0 | 0
1,43 | 2 | 2.23 | DEMOLICIÓN PLACA ALIGERADA HASTA E= 0.30 M (INCLUYE RETIRO) | M2 | 1.5362 | 0 | 0
1,44 | 2 | 2.24 | DEMOLICIÓN PLACA ALIGERADA HASTA E= 0.15 M (INCLUYE RETIRO) | M2 | 1.691 | 0 | 0
1,45 | 2 | 2.25 | DEMOLICIÓN PLACA ENTREPISO MACIZA HASTA E= 0.30 M (INCLUYE RETIRO) | M2 | 6.475 | 0 | 0
1,46 | 2 | 2.26 | DEMOLICIÓN PLACA ENTREPISO MACIZA HASTA E= 0.15 M (INCLUYE RETIRO) | M2 | 3.5175 | 0 | 0
1,47 | 2 | 2.27 | DEMOLICIÓN PLACA ENTREPISO MACIZA HASTA E= 0.10 M (INCLUYE RETIRO) | M2 | 2.0075 | 0 | 0
1,48 | 2 | 2.28 | DEMOLICIÓN PLACA CONTRAPISO HASTA 15 CM (INCLUYE RETIRO) | M2 | 3.02 | 0 | 0
1,50 | 2 | 2.29 | DEMOLICIÓN POYO PARA LAVADERO (INCLUYE RETIRO) | UN | 0.44293 | 0 | 0
1,51 | 2 | 2.3 | DEMOLICIÓN MESÓN COCINA (INCLUYE RETIRO) | M | 1.026 | 0 | 0
18,78 | 2 | 2.31 | DEMOLICION DE REGATA EN MUROS PARA COLUMNA NUEVA (Incluye retiro y botada) | M | 2.092 | 0 | 0
18,80 | 2 | 2.32 | DEMOLICION DE PLACAS DE CONTRAPISO e=8cm hasta 10cm (Incluye retiro y botada), | M2 | 0.545 | 0 | 0
18,92 | 2 | 2.33 | DEMOLICION DE PLACAS AEREAS (incluye retiro y botada) | M2 | 2.8932 | 0 | 0
| 3 |  | EXCAVACIONES Y RELLENOS
| 3 | 1 | EXCAVACIONES
17,2 | 3 | 1.01 | TRASIEGO | M3 | 1.09 | 0 | 0
17,4 | 3 | 1.02 | EXCAVACIÓN MANUAL (REDES, AGUAS NEGRAS, ACOMETIDAS Y DEMÁS ACTIVIDADES QUE SE PRESENTEN EN MEJORAMIENTO) | M3 | 0.56 | 0 | 0
18,1 | 3 | 1.03 | EXCAVACIÓN MANUAL PARA VIGAS DE CIMENTACIÓN Y ZAPATAS | M3 | 0.567 | 0 | 0
| 3 | 2 | RELLENOS
17,3 | 3 | 2.01 | RELLENOS EN MATERIAL SELECCIONADO DE LA EXCAVACIÓN EN SITIO | M3 | 2.5 | 0 | 0
17,5 | 3 | 2.02 | RELLENO BASE GRANULAR B-200 COMPACTADO (ACTIVIDADES DE MEJORAMIENTO) | M3 | 1.82 | 0 | 0
17,6 | 3 | 2.03 | RELLENO EN ARENA DE PEÑA (ACTIVIDADES DE MEJORAMIENTO) | M3 | 1.874 | 0 | 0
17,7 |  | 2.04 | BASE ARENA CEMENTO (ACTIVIDADES DE MEJORAMIENTO) | M3 | 121.9493 | 0 | 0
17,8 | 3 | 2.05 | RELLENO GRAVILLA DE RÍO (ACTIVIDADES DE MEJORAMIENTO) | M3 | 5.09 | 0 | 0
18,24 | 3 | 2.06 | RELLENO RECEBO COMPACTADO(INCLUYE MATERIAL Y CONPACTACION) | M3 | 1.67 | 0 | 0
| 4 |  | CIMENTACIONES
2,1 | 4 | 1 | CONCRETO CICLOPEO (2.500PSI APROX) 60% mezcla, 40% piedra | M3 | 188.9461 | 0 | 0
2,2 | 4 | 2 | BASE CONCRETO POBRE E= 0.05 | M2 | 0.38583 | 0 | 0
2,9 | 4 | 3 | SOBRECIMIENTO CONCRETO 25 X 25 CM. MEZCLA EN OBRA 1:2:3 | M | 2.0204 | 0 | 0
18,2 | 4 | 4 | VIGA DE CIMENTACIÓN 30X40 CM INCLUYE REFUERZO | M | 17.2207 | 0 | 0
18,3 | 4 | 5 | VIGA DE CIMENTACIÓN 30X30 CM INCLUYE REFUERZO | M | 16.6542 | 0 | 0
18,4 | 4 | 6 | CONCRETO 3000 PSI (Mezcla en obra) PARA ZAPATAS (Dim entre 1,00 m X 1,00 m) Altura 30 cm INCLUYE REFUERZO | M3 | 57.3439 | 0 | 0
18,5 | 4 | 7 | CONCRETO 3000 PSI (Mezcla en obra) PARA ZAPATAS (Dim entre 1,5 m X 1,5 m) Altura 30 cm INCLUYE REFUERZO | M3 | 52.1936 | 0 | 0
18,6 | 4 | 8 | CONCRETO 3000 PSI (Mezcla en obra) PARA ZAPATAS (Dim entre 2,00 m X 2,00 m) Altura 30 cm INCLUYE REFUERZO | M3 | 45.3209 | 0 | 0
18,25 | 4 | 9 | VIGA DE CIMENTACION VC3 (0,20X0,25) EN CONCRETO 1:2:3 HECHO EN OBRA DE 3.000PSI APROX. PARA MUROS MEDIANEROS SOBRE CONCRETO CICLOPEO. (no incluye demolicion de placa, excavacion, ciclopeo, relleno bajo placa, ni reconstruccion de placa de contrapiso) | M | 32.4435 | 0 | 0
18,26 | 4 | 10 | VIGA DE CIMENTACION VC4 (0.20X0.25) A AMBOS LADOS EN CONCRETO 1:2:3 EN OBRA DE 3.000PSI APROX. PARA MUROS EN AUSENCIA TOTAL DE CIMENTACION. (No incluye demolicion de placa, excavación, ciclopeo, relleno bajo placa, ni reconstrucci{on de placa de contrapiso). | M | 58.5737 | 0 | 0
18,27 | 4 | 11 | VIGA DE CIMENTACION VC1 (0.20X0.25) EN CONCRETO 1:2:3 HECHO EN OBRA DE 3.000PSI APROX. PARA MUROS NUEVOS JUNTO A MUROS COMPARTIDOS SOBRE CONCRETO CICLOPEO (No incluye demolicion de placa,excavacion,ciclopeo, relleno bajo placa, ni reconstrucción de placa de contrapiso). | M | 25.8652 | 0 | 0
18,28 | 4 | 12 | VIGA DE CIMENTACION VC1 (0.20X0.25) NUEVA PARA MURO NUEVO CONCRETO 1:2:3 HECHO EN OBRA DE 3.000PSI APROX. (No incluye demolicion de placa, excavacion ,ciclopeo , relleno bajo placa, ni reconstrucción de placa de contrapiso). | M | 26.3271 | 0 | 0
18,29 | 4 | 13 | VIGA DE CIMENTACION VC2 (0.30X0.25) NUEVA PARA MURO NUEVO CONCRETO 1:2:3 HECHO EN OBRA DE 3.000PSI APROX.No incluye demolicion de placa, excavacion,ciclopeo, relleno bajo placa, ni reconstruccion de placa de contrapiso | M | 36.1009 | 0 | 0
18,31 | 4 | 14 | ARRANQUE COLUMNA NUEVA TIPO I EN MURO EXISTENTE SOBRE CICLOPEO EXISTENTE EN CONCRETO 1:2:3 HECHO EN OBRA DE 3.000PSI APROX. (Incluye demolicion de cimiento y placa de contrapiso, excavacion y reconstruccion de placa). | UN | 6.3192 | 0 | 0
18,32 | 4 | 15 | ARRANQUE COLUMNA NUEVA TIPO II EN MURO EXISTENTE SOBRE CICLOPEO EXISTENTE EN CONCRETO 1:2:3 HECHO EN OBRA DE 3.000PSI APROX. (Incluye demolicion de cimiento y placa de contrapiso, excavacion y reconstruccion de placa). | UN | 25.3609 | 0 | 0
18,72 | 4 | 16 | VIGA DE CIMENTACION VC4 (0.20X0.25) A AMBOS LADOS EN CONCRETO 1:2:3 DE 3.000PSI APROX. PARA MUROS SOBRE CONCRETO CICLOPEO.(No incluye demolicion de placa, excavacion, relleno bajo placa, ni reconstruccion de placa de contrapiso) | M | 6170.1805 | 0 | 0
18,73 | 4 | 17 | VIGA DE CIMENTACION VC1 (0,20X0,25)M PARA MUROS NUEVOS JUNTO A MUROS COMPARTIDOS CON AUSENCIA DE CIMENTACION EN CONCRETO 1:2:3 EN OBRA DE 3.000PSI APROX.No incluye demolicion de placa, excavacion,relleno, ni reconstruccion de placa. | M | 26.0723 | 0 | 0
18,75 | 4 | 18 | VIGA DE CIMENTACION VC3 (0,20X0,25)M PARA MUROS MEDIANEROS EN AUSENCIA TOTAL DE CIMENTACION CONCRETO 1:2:3 EN OBRA DE 3.000PSI APROX. No incluye demolicion de placa, excavacion,relleno, ni reconstruccion de placa. | M | 32.5858 | 0 | 0
| 5 |  | CONCRETO Y MORTERO EN OBRA
| 5 | 1 | CONCRETO EN OBRA
2,15 | 5 | 1.01 | PUENTE DE ADHERENCIA PARA SOLDAR CONCRETOS FRESCOS CON ENDURECIDOS Y DEMÁS USOS SIKADUR 32 PRIMER - CUMPLE ESPECIFICACIONES DE ADHERENCIA, SEGÚN ASTM C 881-90 TIPO II, V, GRADO 2, CLASE B Y CO SIMILAR. | M2 | 1.1761 | 0 | 0
18,21 | 5 | 1.02 | CONCRETO MEZCLA EN OBRA 1:2:3 (3.000 PSI APROX.) PARA REALIZAR ENSANCHAMIENTO DE ESTRUCTURAS DE CONCRETO (VIGAS AEREAS Y COLUMNAS) EXISTENTES PARA REFORZAMIENTO INCLUYE ACTIVIDADES DE ESCARIFICACIÓN Y APLICACIÓN DEL SIKADUR 32 PRIMER O IGUAL O SUPERIOR CALIDAD | M3 | 516.7637 | 0 | 0
18,22 | 5 | 1.03 | APLICACIÓN DE SIKADUR 32 PRIMER O IGUAL O SUPERIOR CALIDAD PARA SOLDAR CONCRETOS EXISTENTES A CONCRETO NUEVO CON ESCARIFICACIÓN ENTRE 2 A 6 CM DE ESPESOR | M2 | 1.355 | 0 | 0
18,58 | 5 | 1.04 | CONCRETO 1:2:4 (2.500PSI APROX.) MEZCLA EN OBRA- OBRAS VARIAS | M3 | 319.3742 | 0 | 0
18,70 | 5 | 1.05 | CONCRETO 1:2:3 (3.000PSI APROX.) MEZCLA EN OBRA- OBRAS VARIAS | M3 | 371.8433 | 0 | 0
18,71 | 5 | 1.06 | CONCRETO 1:2:2 (3.500PSI APROX.) MEZCLA EN OBRA- OBRAS VARIAS | M3 | 450.5263 | 0 | 0
18,74 | 5 | 1.07 | CONCRETO 1:3:4 (2.000PSI APROX.) MEZCLA EN OBRA- OBRAS VARIAS | M3 | 277.3897 | 0 | 0
18,97 | 5 | 1.08 | CONCRETO 1:3:6 (1,500PSI APROX.) MEZCLA EN OBRA- OBRAS VARIAS | M3 | 224.8896 | 0 | 0
| 5 | 2 | CONCRETO PREMEZCLADO
CP001 | 5 | 2.01 | CONCRETO 3500 PSI DE PLANTA | M3 | 1 | 0 | 0
CP002 | 5 | 2.02 | CONCRETO 3000 PSI DE PLANTA | M3 | 1 | 0 | 0
CP003 | 5 | 2.03 | CONCRETO 2500 PSI DE PLANTA | M3 | 1 | 0 | 0
CP004 | 5 | 2.04 | CONCRETO 2000 PSI DE PLANTA | M3 | 1 | 0 | 0
| 5 | 3 | MORTERO EN OBRA
2,10 | 5 | 3.01 | MORTERO 1:2 (HECHO EN OBRA) | M3 | 646.6063 | 0 | 0
2,11 | 5 | 3.02 | MORTERO 1:3 (HECHO EN OBRA) | M3 | 479.5184 | 0 | 0
2,12 | 5 | 3.03 | MORTERO 1:4 (HECHO EN OBRA) | M3 | 382.5708 | 0 | 0
2,13 | 5 | 3.04 | MORTERO 1:5 (HECHO EN OBRA) | M3 | 322.9817 | 0 | 0
2,14 | 5 | 3.05 | MORTERO 1:6 (HECHO EN OBRA) | M3 | 278.8117 | 0 | 0
| 5 | 4 | MORTERO PREMEZCLADO
2,7 | 5 | 4.01 | GROUTING - FLUIDO CONCRETO (3000 PSI) | M3 | 11.0815 | 0 | 0
CP029 | 5 | 4.02 | MORTERO 2500 PSI (175 KG/CM2) | M3 | 1 | 0 | 0
CP030 | 5 | 4.03 | MORTERO 3000 PSI (210 KG/CM2) | M3 | 1 | 0 | 0
| 6 |  | REVOQUES ESTRUCTURALES
18,55 | 6 | 1 | REVOQUE ESTRUCTURAL 1.5CM DE ESPESOR CON MORTERO 1:4 (SIN REFUERZO) | M2 | 0.96575 | 0 | 0
19,07 | 6 | 2 | REVOQUE ESTRUCTURAL 3,0CM DE ESPESOR CON MORTERO 1:4 (SIN REFUERZO) | M2 | 1.0145 | 0 | 0
18,56 | 6 | 3 | REVOQUE ESTRUCTURAL 3,0CM CON MALLA Y MORTERO 1:4. | M2 | 1.3626 | 0 | 0
18,59 | 6 | 4 | REVOQUE ESTRUCTURAL CON MALLA e=3CM, CON MORTERO 1:4 IMPERMEABILIZADO.((incluye malla electrosoldada) | M2 | 1.2933 | 0 | 0
18,60 | 6 | 5 | REVOQUE ESTRUCTURAL e=1.5CM, CON MORTERO 1:4 IMPERMEABILIZADO (SIN REFUERZO) | M2 | 0.96575 | 0 | 0
18,61 | 6 | 6 | CONEXIÓN DE REVOQUE ESTRUCTURAL CON MALLA e=3.0CM, CON VIGA DE CIMENTACION EXISTENTE MEDIANTE ENSANCHAMIENTO DE LA VIGA (Incluye demolicion y reconstruccion de placa y excavación. concreto hecho en obra 1:2;3.0 Aprox. 3.000psi). | M | 12.6732 | 0 | 0
18,62 | 6 | 7 | CONEXIÓN DE REVOQUE ESTRUCTURAL CON MALLA e=3CM A LA VIGA DE CIMENTACION NUEVA. INCLUYE ACERO DE REFUERZO. (No incluye viga de cimentacion, no incluye demolicion o reconstruccion de placa, no incluye excavacion) | M | 1.1396 | 0 | 0
18,63 | 6 | 8 | CONEXIÓN DE REVOQUE ESTRUCTURAL CON MALLA e=3CM A LA LOSA DE ENTREPISO EXISTENTE MEDIANTE ANCLAJE EPOXICO..INCLUYE ACERO DE REFUERZO. | M | 2.9922 | 0 | 0
18,64 | 6 | 9 | CONEXIÓN DE REVOQUE ESTRUCTURAL CON MALLA e=3CM CON LOSA DE ENTREPISO EXISTENTE MEDIANTE ENSANCHAMIENTO DE ELEMENTO SUPERIOR. Incluye concreto 1:2:3 hecho en obra de 3,000 psi aprox. | M | 16.761 | 0 | 0
18,65 | 6 | 10 | CONEXIÓN DE REVOQUE ESTRUCTURAL CON MALLA e=3CM CON LA VIGA DE AMARRE. | M | 1.203 | 0 | 0
18,95 | 6 | 11 | CONEXIÓN DE REVOQUE ESTRUCTURAL CON MALLA e=3.0CM, CON VIGA DE CIMENTACION EXISTENTE MEDIANTE ANCLAJE EPOXICO(Incluye demolicion, reconstruccion de placa, excavacion y concreto 1:2;3 Aprox. 3.000psi) | M | 6.0065 | 0 | 0
| 7 |  | CONFINAMIENTOS VERTICALES Y REFUERZOS DE VANOS
18,88 | 7 | 1 | CONFINAMIENTO VERTICAL DE VANOS DE VENTANAS Y PUERTAS A NUEVA A VIGA DE AMARRE (No incluye viga). | M | 15.1607 | 0 | 0
18,89 | 7 | 2 | CONFINAMIENTO VERTICAL DE VANOS DE VENTANAS Y PUERTAS A PLACA EXISTENTE (Incluye acero de refuerzo y concreto 1:2:3 hecho en obra de aprox. 3.000psi aprox.) | M | 21.0359 | 0 | 0
18,91 | 7 | 3 | VANO DE VENTANA EN MURO (1*1,20M) No incluye viga de amarre superior | UN | 51.6913 | 0 | 0
18,93 | 7 | 4 | ALZADO DE RELLENO DE VENTANA (Espesor de muro entre 9 y 15 cm) | M2 | 16.79 | 0 | 0
| 8 |  | ACEROS Y MALLAS
3,1 | 8 | 1 | ACERO DE REFUERZO DE 37.000 PSI. INCLUYE CORTE, FIGURADO Y FIJACIÓN DE DISTANCIADORES | KG | 1.3954 | 0 | 0
3,2 | 8 | 2 | ACERO DE REFUERZO DE 60.000 PSI. INCLUYE CORTE, FIGURADO Y FIJACIÓN DE DISTANCIADORES | KG | 1.3954 | 0 | 0
3,3 | 8 | 3 | REFUERZOS MALLA ELECTROSOLDADA M-159 (XX-158). INCLUYE CORTE, FIGURADO Y FIJACIÓN DE DISTANCIADORES. | KG | 0.90284 | 0 | 0
3,4 | 8 | 4 | MALLA ELECTROSOLDADA ESTÁNDAR. MALLA M-084 2,35 X 6 METROS. INCLUYE CORTE E INSTALACIÓN | KG | 0.63858 | 0 | 0
3,5 | 8 | 5 | MALLA CON VENA | M2 | 1.4506 | 0 | 0
| 9 |  | ESTRUCTURAS EN CONCRETO (COLUMNAS,ESCALERAS,PLACAS Y VIGAS Y MUROS DE CONTENCION)
| 9 | 1 | COLUMNAS
18,7 | 9 | 1.01 | COLUMNA 30X30 CM INCLUYE REFUERZO | M | 26.1398 | 0 | 0
18,8 | 9 | 1.02 | COLUMNA 35X30 CM INCLUYE REFUERZO | M | 32.432 | 0 | 0
18,9 | 9 | 1.03 | COLUMNA 35X35 CM INCLUYE REFUERZO | M | 32.4954 | 0 | 0
18,10 | 9 | 1.04 | COLUMNETAS 12X20 CM INCLUYE REFUERZO | M | 6.3645 | 0 | 0
18,35 | 9 | 1.05 | COLUMNA NUEVA CC1-A(0,15X0,15M) CONFINANTE CONCRETO 1:2:3 HECHO EN OBRA DE 3.000PSI APROX. | M | 24.1431 | 0 | 0
18,36 | 9 | 1.06 | COLUMNA NUEVA CC1-C(0,10X0,20M) CONFINANTE CONCRETO 1:2:3 HECHO EN OBRA D E 3.000PSI APROX. | M | 19.8484 | 0 | 0
18,37 | 9 | 1.07 | COLUMNA NUEVA CC2-A(0,15X0,10M) CONFINANTE EN CONCRETO 1:2:3 HECHO EN OBRA DE 3.000PSI APROX. | M | 15.6883 | 0 | 0
18,38 | 9 | 1.08 | COLUMNA NUEVA CC2-B(0,12X0,10M) CONFINANTE EN CONCRETO 1:2:3 HECHO EN OBRA DE 3.000PSI APROX. | M | 14.4758 | 0 | 0
18,39 | 9 | 1.09 | COLUMNA NUEVA CC2-C(0,10X0,10M) CONFINANTE EN CONCRETO 1:2:3 HECHO EN OBRA DE 3.000PSI APROX. | M | 13.6949 | 0 | 0
18,40 | 9 | 1.1 | COLUMNA NUEVA CC3(0,20X0,20M) CONFINANTE EN CONCRETO 1:2:3 HECHO EN OBRA DE 3.000PSI APROX. | M | 34.2748 | 0 | 0
18,76 | 9 | 1.11 | COLUMNA NUEVA CC1-B (0,12X0,20M) CONFINANTE CONCRETO 1:2:3 HECHO EN OBRA DE 3.000PSI APROX. | M | 21.5337 | 0 | 0
19,01 | 9 | 1.12 | ESCARIFICACION DE COLUMNA EXISTENTE | M | 0.69016 | 0 | 0
| 9 | 2 | ESCALERAS
18,66 | 9 | 2.01 | ESCALERA EN CONCRETO HECHO EN OBRA DE 1:2:3(Aprox. 3.000psi) ESPESOR DE LA LOSA O ALMA e=0,125M.Incluye Acero de refuerzo y formaleta).No incluye acabados, no incluye viga de cimentacion, no incluye viga de amarre. | M3 | 662.8909 | 0 | 0
| 9 | 3 | PLACAS
2,3 | 9 | 3.01 | CONCRETO MEZCLA EN OBRA 1:2:2 (3,500 PSI APROX.) PARA PLACA CONTRA PISO. | M3 | 450.5263 | 0 | 0
2,4 | 9 | 3.02 | CONCRETO MEZCLA EN OBRA 1:2:3 (3.000 PSI APROX.) PARA PLACA CONTRA PISO | M3 | 371.8433 | 0 | 0
2,8 | 9 | 3.03 | CONSTRUCCIÓN RAMPA. CONCRETO MEZCLA EN OBRA 1:2:4 (2.500 PSI APROX.) ESPESOR DE 10 CM. NO INCLUYE REFUERZO | M2 | 1.8955 | 0 | 0
2,19 | 9 | 3.04 | POYO PARA MUEBLES (INDIFERENTE DE SU USO) EN CONCRETO MEZCLA EN OBRA 1:2:4 (2.500 PSI APROX.) ACABADO LISO. ESPESOR DE 5 CM. | M | 1.0215 | 0 | 0
17,12 | 9 | 3.05 | ACODALAR PLACA ENTREPISO | M2 | 7.9265 | 0 | 0
18,16 | 9 | 3.06 | PLACA FÁCIL BLOQUELÓN INCLUYE REFUERZO | M2 | 15.6146 | 0 | 0
18,17 | 9 | 3.07 | PLACA (ENTREPISO) EN CONCRETO DE 10 CM CON MALLA ELECTROSOLDADA (USAR PARA ÁREAS MUY PEQUEÑAS) NO CUMPLE NORMA. | M2 | 100.8427 | 0 | 0
18,18 | 9 | 3.08 | PLACA (ENTREPISO) EN CONCRETO DE 12 CM CON MALLA ELECTROSOLDADA . (USAR PARA ÁREAS MUY PEQUEÑAS) NO CUMPLE NORMA. | M2 | 109.0615 | 0 | 0
19,17 | 9 | 3.09 | PLACA (ENTREPISO) EN CONCRETO e=0.125M (Incluye concreto de 3.000psi Aprox, formaleta y acero de refuerzo) NORMA NSR-10 | M2 | 122.4252 | 0 | 0
18,19 | 9 | 3.1 | PLACA DE CONTRAPISO EN CONCRETO DE 10 CM CON MALLA ELECTROSOLDADA | M2 | 5.4138 | 0 | 0
18,30 | 9 | 3.11 | RECONSTRUCCION DE PLACA DE CONTRAPISO e=0.05M, EN CONCRETO 1:3:4 HECHO EN OBRA DE 2.OOOPSI APROX. (No incluye refuerzo) | M2 | 14.8326 | 0 | 0
18,67 | 9 | 3.12 | RECONSTRUCCION DE PLACA DE CONTRAPISO e=0,05M ; CONCRETO HECHO EN OBRA DE 1:2:3 (Aprox. 3.000psi) Sin refuerzo. INCLUYE SIKAFLEX 1A | M2 | 19.3813 | 0 | 0
18,81 | 9 | 3.13 | APUNTALAMIENTO DE PLACAS AEREAS PARA INTERVENCIONES | UN | 1.4135 | 0 | 0
| 9 | 4 | VIGAS
2,18 | 9 | 4.01 | VIGA CINTA O DE CORONACION MORTERO MEZCLA EN OBRA 1:2:3 ALTURA IGUAL O SUPERIOR A 100 MM ANCHO IGUAL AL ELEMENTO QUE REMATA REFORZADO MINIMO CON 2 BARRAS DE 3 8 10 MM Y REFUERZO TRANSVERSAL NECESARIO PARA MANTENER LA POSICION DE LAS BARRAS CUMPLE NORMA NSR 10 | M | 3.6363 | 0 | 0
18,11 | 9 | 4.02 | VIGA 35X30 CM INCLUYE REFUERZO | M | 25.7719 | 0 | 0
18,12 | 9 | 4.03 | VIGA 25X30 CM INCLUYE REFUERZO | M | 21.3094 | 0 | 0
18,13 | 9 | 4.04 | VIGA 30X30 CM INCLUYE REFUERZO | M | 22.0162 | 0 | 0
18,14 | 9 | 4.05 | VIGA 20X30 CM INCLUYE REFUERZO | M | 21.7707 | 0 | 0
18,15 | 9 | 4.06 | VIGUETA 12X30 CM INCLUYE REFUERZO | M | 12.6106 | 0 | 0
18,33 | 9 | 4.07 | VIGA PARA AMARRE DE MURO DE COINTENCION (0,20X0,25)M. CONCRETO 1:2:3 HECHO EN OBRA DE 3.000PSI APROX. | M | 27.5059 | 0 | 0
18,34 | 9 | 4.08 | VIGA SOBRE MURO DE CONTENCION (0,30X0,15)M. CONCRETO 1:2:3 HECHO EN OBRA DE 3.000PSI APROX. | M | 25.8936 | 0 | 0
18,41 | 9 | 4.09 | VIGA DE AMARRE SOBRE MURO VA1 (0,15X0,15M) INCLUYE ACERO DE REFUERZO Y CONCRETO 1:2:3 HECHO EN OBRA DE 3.000PSI APROX. | M | 14.4727 | 0 | 0
18,42 | 9 | 4.1 | VIGA DE AMARRE SOBRE MURO VA2 (0,15X0,10M) INCLUYE ACERO DE REFUERZO Y CONCRETO 1:2:3 HECHO EN OBRA DE 3.000PSI APROX. | M | 12.5199 | 0 | 0
18,43 | 9 | 4.11 | VIGA DE AMARRE SOBRE MURO VA3 (0,15X0,20M) INCLUYE ACERO DE REFUERZO Y CONCRETO 1:2:3 HECHO EN OBRA DE APROX.3.000PSI. | M | 18.8166 | 0 | 0
18,44 | 9 | 4.12 | VIGA DE AMARRE SOBRE MURO VA4 (0,10X0,20M) INCLUYE ACERO DE REFUERZO Y CONCRETO 1:2:3 HECHO EN OBRA DE 3.000PSI. APROX. | M | 14.7269 | 0 | 0
18,45 | 9 | 4.13 | VIGA DE AMARRE SOBRE MURO VA5 (0,10X0,10M) INCLUYE ACERO DE REFUERZO Y CONCRETO 1:2:3 HECHO EN OBRA DE 3.000PSI. APROX. | M | 8.3375 | 0 | 0
18,46 | 9 | 4.14 | VIGA DE AMARRE AEREA VA1 (0,15X0,15M) INCLUYE ACERO DE REFUERZO Y CONCRETO 1:2:3 HECHO EN OBRA DE 3.000PSI APROX. | M | 15.5746 | 0 | 0
18,47 | 9 | 4.15 | VIGA DE AMARRE AEREA VA1-B (0,15X0,15M) INCLUYE ACERO DE REFUERZO Y CONCRETO 1:2:3 HECHO EN OBRA DE 3.000PSI APROX. | M | 17.3977 | 0 | 0
18,48 | 9 | 4.16 | VIGA DE AMARRE AEREA VA3-A (0,15X0,20M) INCLUYE ACERO DE REFUERZO Y CONCRETO 1:2:3 HECHO EN OBRA DE 3.000PSI APROX. | M | 18.3066 | 0 | 0
18,49 | 9 | 4.17 | VIGA DE AMARRE AEREA VA3-B (0,15X0,20M) INCLUYE ACERO DE REFUERZO Y CONCRETO 1:2:3 HECHO EN OBRA DE 3.000PSI APROX. | M | 20.1297 | 0 | 0
18,50 | 9 | 4.18 | VIGA DE AMARRE AEREA VA4-A (0,10X0,20M) INCLUYE ACERO DE REFUERZO Y CONCRETO 1:2:3 HECHO EN OBRA DE 3.000 PSI APROX. | M | 12.2046 | 0 | 0
18,51 | 9 | 4.19 | VIGA DE AMARRE AEREA VA4-AB (0,10X0,20M) INCLUYE ACERO DE REFUERZO Y CONCRETO 1:2:3 HECHO EN OBRA DE 3.000PSI APROX. | M | 13.1007 | 0 | 0
18,52 | 9 | 4.2 | VIGA DE AMARRE AEREA VA4-AC (0,10X0,20M) INCLUYE ACERO DE REFUERZO Y CONCRETO 1:2:3 HECHO EN OBRA DE 3.000PSI APROX. | M | 14.2282 | 0 | 0
18,53 | 9 | 4.21 | VIGA DE AMARRE AEREA VA5-A (0,25X0,25M) INCLUYE ACERO DE REFUERZO Y CONCRETO 1:2:3 HECHO EN OBRA DE 3.000PSI APROX. | M | 32.4092 | 0 | 0
18,54 | 9 | 4.22 | VIGA DE AMARRE AEREA VA6-A (0,25X0,25M) INCLUYE ACERO DE REFUERZO Y CONCRETO 1:2:3 HECHO EN OBRA DE 3.000PSI APROX. | M | 35.9599 | 0 | 0
18,82 | 9 | 4.23 | VIGA DE AMARRE PARA MUROS NUEVOS BAJO PLACA MACIZA EXISTENTE VA1-R (0,08XANCHO DE MURO) Incluye acero de refuerzo y concreto 1:2:3 hecho en obra de 3.000psi aprox. | M | 10.8355 | 0 | 0
18,83 | 9 | 4.24 | VIGA DE AMARRE PARA MUROS NUEVOS BAJO PLACA ALIGERADAS EXISTENTES PERPENDICULAR A LOS NERVIOS DE LA PLACA VA2-R (0,15XVAR) (Incluye acero de refuerzo y concreto hecho en obra de 3.000psi aprox.) | M | 20.9981 | 0 | 0
18,84 | 9 | 4.25 | VIGA DE AMARRE PARA MUROS NUEVOS BAJO PLACA ALIGERADAS EXISTENTES PARALELO A LOS NERVIOS DE LA PLACA ALIGERADA VA3-R (0,15XVAR) (Incluye acero de refuerzo y concreto 1:2:3 hecho en obra de 3.000psi aprox.) | M | 24.1815 | 0 | 0
18,85 | 9 | 4.26 | VIGA DE AMARRE PARA MUROS NUEVOS DEBAJO DE LOS NERVIOS DE LA PLACA ALIGERADA EXISTENTE VA4-R (0,15XVAR) (Incluye acero de refuerzo y concreto 1:2:3 hecho en obra de 3.000psi aprox.) | M | 22.5619 | 0 | 0
18,86 | 9 | 4.27 | VIGA DE AMARRE PARA SISTEMAS PLACA FACIL MAL INSTALADA EN DIRECCION PERPENDICULAR AL PERFIL DE LA PLACA FACIL EXISTENTE VA5-R (0,15X0,23M) (Incluye acero de refuerzo y concreto 1:2:3 hecho en obra de 3.000psi aprox.) | M | 23.6535 | 0 | 0
18,87 | 9 | 4.28 | VIGA DE AMARRE PARA SISTEMAS PLACA FACIL MAL INSTALADA EN DIRECCION PARALELA AL PERFIL DE LA PLACA FACIL EXISTENTE VA6-R (0,15X0,23M) (Incluye acero de refuerzo y concreto 1:2:3 hecho en obra de 3.000psi aprox.) | M | 22.8248 | 0 | 0
18,90 | 9 | 4.29 | VIGA DE AMARRE SOBRE MURO VA2 (0,15X0,10) Incluye acero de refuerzo y concreto 1:2:3 hecho en obra de 3.000psi aprox. | M | 10.3353 | 0 | 0
| 9 | 5 | MUROS DE CONTENCION
19,12 | 9 | 5.1 | MURO DE CONTENCION CONCRETO EN OBRA (APROX. 3.000PSI) NO INCLUYE ACERO DE REFUERZO. | M3 | 65.7702 | 0 | 0
19,13 | 9 | 5.2 | RELLENO ESTRUCTURAL PARA REPARACION DE (HUECOS) EN MURO DE CONTENCION EN CONCRETO,CON MORTERO CEMENTOSO Y RESINA ACRILICA. (SIKATOP-122; Rto: 0,10 m2 por LT) | LT | 2.4601 | 0 | 0
FE162 | 9 | 5.3 | SUMINISTRO, PREPARACION DE SUPERFICIE E INYECCION A PRESION DE ADHESIVO EPÓXICO DE ALTA RESISTENCIA PARA REOARACION DE (FISURAS) EN MUROS DE CONCRETO (SIKADUR 35 Hi-MOD-LV; Rto:-Aprox:3-5ml/Kg dependiendo de espesor de la grieta). Valor a todo costo. | KG | 1 | 0 | 0
| 10 |  | ANCLAJES
2,16 | 10 | 1 | SUMINISTRO E INSTALACIÓN ANCLAJE DE 3/8" ESTRUCTURAL, LONGITUD MÍNIMA = 0,30 M, INCLUYE PERFORACIÓN, LIMPIEZA E INYECCIÓN APLICACIÓN EPÓXICO E INCRUSTACIÓN DE LA VARILLA. | UN | 2.7898 | 0 | 0
2,17 | 10 | 2 | SUMINISTRO E INSTALACIÓN ANCLAJE DE 1/2" ESTRUCTURAL, LONGITUD MÍNIMA = 0,15 M INCLUYE PERFORACIÓN, LIMPIEZA E INYECCIÓN APLICACIÓN EPÓXICO E INCRUSTACIÓN DE LA VARILLA. | UN | 2.7898 | 0 | 0
| 11 |  | INSTALACIONES HIDRAULICAS Y SANITARIAS
| 11 | 1 | HIDRAULICAS
4,1 | 11 | 1.01 | PUNTO HIDRÁULICO DE ½” | UN | 8.2545 | 0 | 0
4,2 | 11 | 1.02 | REGISTRO RED WHITE DE ½" | UN | 3.806 | 0 | 0
4,3 | 11 | 1.03 | PUNTO HIDRÁULICO DE ¾” | UN | 7.3369 | 0 | 0
4,4 | 11 | 1.04 | REGISTRO RED WHITE DE ¾” | UN | 2.6 | 0 | 0
4,5 | 11 | 1.05 | PUNTO AGUA CALIENTE CPVC 1/2" | UN | 7.1721 | 0 | 0
4,6 | 11 | 1.06 | REGISTRO DE 1/2" PVC | UN | 2.0103 | 0 | 0
4,7 | 11 | 1.07 | TAPONAR PUNTO HIDRÁULICO DE 1/2" SOLDADO | UN | 2.2831 | 0 | 0
4,8 | 11 | 1.08 | TAPONAR PUNTO SANITARIO DE 4" | UN | 1.4118 | 0 | 0
4,9 | 11 | 1.09 | TAPA REGISTRO 15X15 CM | UN | 1.5912 | 0 | 0
4,10 | 11 | 1.1 | TAPA REGISTRO 20X20 CM | UN | 1.7157 | 0 | 0
4,13 | 11 | 1.11 | RED SUMINISTRO PVC P DE 1/2" | M | 2.4603 | 0 | 0
4,14 | 11 | 1.12 | RED SUMINISTRO PVC P DE 3/4" | M | 2.4603 | 0 | 0
4,15 | 11 | 1.13 | LLAVE JARDÍN DE 1/2" X3/4", 1.9 CM DE DIÁMETRO SALIDA (BRONCE- GRIVAL) IGUAL O DE CALIDAD SUPERIOR. | UN | 2.7669 | 0 | 0
4,16 | 11 | 1.14 | FLOTADOR MECÁNICO 1” | UN | 2.83 | 0 | 0
4,17 | 11 | 1.15 | FLOTADOR MECÁNICO 1/2” | UN | 2.83 | 0 | 0
4,18 | 11 | 1.16 | CONEXIÓN TANQUE ELEVADO PVC | UN | 30.5661 | 0 | 0
4,19 | 11 | 1.17 | TANQUE DE DISTRIBUCIÓN CAP. 1.000 L, EN PVC | UN | 4.23 | 0 | 0
4,20 | 11 | 1.18 | TANQUE DE DISTRIBUCIÓN CAP. 500 L, EN PVC | UN | 5.63 | 0 | 0
4,21 | 11 | 1.19 | TANQUE DE DISTRIBUCIÓN CAP. 250 L, EN PVC | UN | 5.63 | 0 | 0
| 11 | 2 | ACOMETIDAS HIDRAULICAS
RE111 | 11 | 2.01 | ACOMETIDA NUEVA DE ACUEDUCTO 1/2" EN PISO (Anden en recebo/tierra) Inc. Mano de obra,exc,transporte, materiales,conexion a red principal y red interna, cajilla no reciclable y recuperac. espacio publico) no incluye medidor y registro de bola - Res. Acueducto N°0303-02-04-2019: Vigente | UN | 1 | 0 | 0
RE112 | 11 | 2.02 | ACOMETIDA NUEVA DE ACUEDUCTO 1/2" EN PISO (Anden en concretoy/o tableta no idu) Inc. Mano de obra,exc,transporte, materiales,conexion a red principal y red interna,cajilla no reciclable y recuperac. espacio publico) no incluye medidor y registro de bola - Res. Acueducto N°0303-02-04-2019: Vigente | UN | 1 | 0 | 0
RE113 | 11 | 2.03 | ACOMETIDA NUEVA DE ACUEDUCTO 1/2" EN PISO (Anden en loseta tipo Idu) Inc. Mano de obra,exc,transporte, materiales,conexion a red principal y red inerna, cajilla no reciclable y recuperac. espacio publico) no incluye medidor y registro de bola - Res. Acueducto N°0303-02-04-2019: Vigente | UN | 1 | 0 | 0
RE114 | 11 | 2.04 | ACOMETIDA NUEVA DE ACUEDUCTO 1/2" EN PISO (Anden en adoquin ladrillo tipo Idu) Inc. Mano de obra,exc,transporte, materiales,conexion a red principal y red inerna,cajilla no reciclable y recuperac. espacio publico) no incluye medidor y registro de bola - Res. Acueducto N°0303-02-04-2019: Vigente | UN | 1 | 0 | 0
RE115 | 11 | 2.05 | ACOMETIDA NUEVA DE ACUEDUCTO 1/2" EN PISO (Via en recebo/tierra) Inc. Mano de obra,exc, transporte, materiales,conexion a red principal y red inerna, cajilla no reciclable y recuperac. espacio publico) no incluye medidor y registro de bola - Res. Acueducto N°0303-02-04-2019: Vigente | UN | 1 | 0 | 0
RE116 | 11 | 2.06 | ACOMETIDA NUEVA DE ACUEDUCTO 1/2" EN PISO (Via en asfalto) Inc. Mano de obra,exc, transporte, materiales,conexion a red principal y red inerna, cajilla no reciclable y recuperac. espacio publico) no incluye medidor y registro de bola - Res. Acueducto N°0303-02-04-2019: Vigente | UN | 1 | 0 | 0
RE117 | 11 | 2.07 | ACOMETIDA NUEVA DE ACUEDUCTO 1/2" EN PISO (Via en concreto) Inc. Mano de obra,exc, transporte, materiales,conexion a red principal y red interna, cajilla no reciclable y recuperac. espacio publico) no incluye medidor y registro de bola - Res. Acueducto N°0303-02-04-2019: Vigente | UN | 1 | 0 | 0
RE118 | 11 | 2.08 | SUMINISTRO E INSTALACION DE MEDIDOR DE ACUEDUCTO (Con componentes de 1/2")y recuperac. espacio publico | UN | 1 | 0 | 0
| 11 | 3 | SANITARIAS Y VENTILACION
4,11 | 11 | 3.01 | RE-VENTILACIÓN DE 3" X 2” | M | 2.3318 | 0 | 0
4,12 | 11 | 3.02 | RE-VENTILACIÓN DE 4" X 2” | M | 2.3318 | 0 | 0
4,22 | 11 | 3.03 | TUBERÍA PVC S 2" | M | 2.1112 | 0 | 0
4,23 | 11 | 3.04 | TUBERÍA PVC S 3" | M | 2.1318 | 0 | 0
4,24 | 11 | 3.05 | TUBERÍA PVC S 4" | M | 2.273 | 0 | 0
4,25 | 11 | 3.06 | CAJA DE INSPECCIÓN 0.60 M X 0.60 M X 0.40 M INCLUYE EXCAVACIÓN Y TAPA | UN | 13.7897 | 0 | 0
4,26 | 11 | 3.07 | CAJA DE INSPECCIÓN 0.60 M X 0.60 M X 0.60 M INCLUYE EXCAVACIÓN Y TAPA | UN | 16.1971 | 0 | 0
4,27 | 11 | 3.08 | CAJA DE INSPECCIÓN 0.80 M X 0.80 M X 0.80 M INCLUYE EXCAVACIÓN Y TAPA | UN | 16.5936 | 0 | 0
4,28 | 11 | 3.09 | CAJA DE INSPECCIÓN 1.00 M X 1.00 M X 1.00 M INCLUYE EXCAVACIÓN Y TAPA | UN | 18.1123 | 0 | 0
4,29 | 11 | 3.1 | REJILLA PLÁSTICA SOSCO 3X2 | UN | 1.606 | 0 | 0
4,30 | 11 | 3.11 | REJILLA SIFON REDONDA 1/2" | UN | 2.121 | 0 | 0
4,31 | 11 | 3.12 | REJILLAS SIFON CUADRADA 20X20 CM | UN | 1.4 | 0 | 0
4,32 | 11 | 3.13 | REJILLAS PISO 0.30 DE ANCHO, ELABORADA EN VARILLA DE 1/2" | M | 3.5255 | 0 | 0
4,33 | 11 | 3.14 | REJILLAS DE VENTILACION DE 20X20 CM PVC | UN | 1.4015 | 0 | 0
4,34 | 11 | 3.15 | PUNTO SALIDA SANITARIA PVC S 2" | UN | 5.3618 | 0 | 0
4,35 | 11 | 3.16 | PUNTO SALIDA SANITARIA PVC S 3" | UN | 5.403 | 0 | 0
4,36 | 11 | 3.17 | PUNTO SALIDA SANITARIA PVC S 4" | UN | 5.803 | 0 | 0
4,37 | 11 | 3.18 | PUNTO SALIDA SANITARIA PVC S 3"- SIFON DE PISO | UN | 5.4124 | 0 | 0
4,38 | 11 | 3.19 | TUBERÍA DE REVENTILACIÓN DE 3" | M | 2.3318 | 0 | 0
4,39 | 11 | 3.2 | TUBERÍA DE REVENTILACIÓN DE 4" | M | 2.3318 | 0 | 0
4,40 | 11 | 3.21 | TUBERIA SANITARIA PVC 1 1/2"+ ACCESORIOS | M | 2.0306 | 0 | 0
4,41 | 11 | 3.22 | TUBERIA SANITARIA PVC 2"+ ACCESORIOS | M | 2.2012 | 0 | 0
4,42 | 11 | 3.23 | TUBERIA SANITARIA PVC 3"+ ACCESORIOS | M | 2.2218 | 0 | 0
4,43 | 11 | 3.24 | TUBERIA SANITARIA PVC 4" + ACCESORIOS | M | 2.263 | 0 | 0
4,44 | 11 | 3.25 | BAJANTE A.LL. TUBERÍA PVC 4" (INCLUYE ACCESORIOS) | M | 1.1749 | 0 | 0
4,45 | 11 | 3.26 | BAJANTE A.LL. TUBERÍA PVC 3" (INCLUYE ACCESORIOS) | M | 1.929 | 0 | 0
4,46 | 11 | 3.27 | BAJANTE AGUAS NEGRAS PVC 4" | M | 1.81 | 0 | 0
4,47 | 11 | 3.28 | BAJANTE AGUAS NEGRAS PVC 3" | M | 1.86 | 0 | 0
4,48 | 11 | 3.29 | BAJANTE DE 12 X 6 CM, EN LÁMINA GALVANIZADA CAL 26 | M | 5.0008 | 0 | 0
4,49 | 11 | 3.3 | BAJANTE PVC BLANCO EXTERNO LISO- SOBRE FACHADAS | M | 4.09 | 0 | 0
4,50 | 11 | 3.31 | CANAL PAVCO AMAZONA | M | 8.52 | 0 | 0
4,51 | 11 | 3.32 | CANAL PAVCO RAINGO | M | 5.89 | 0 | 0
4,52 | 11 | 3.33 | CAJAS CONTADORES DE AGUA | UN | 3.801 | 0 | 0
4,53 | 11 | 3.34 | GEOTEXTIL NO TEJIDO | M2 | 1.73 | 0 | 0
4,54 | 11 | 3.35 | SUMINISTRO E INSTALACIÓN SIFÓN EN PVC PAVCO DE DIAMETRO 2" | UN | 1.37 | 0 | 0
4,55 | 11 | 3.36 | SUMINISTRO E INSTALACIÓN SIFÓN EN PVC PAVCO DE DIAMETRO 3" | UN | 1.384 | 0 | 0
4,56 | 11 | 3.37 | SUMINISTRO E INSTALACIÓN SIFÓN EN PVC PAVCO DE DIAMETRO 4" | UN | 1.386 | 0 | 0
| 11 | 4 | CONEXIONES DOMICILIARIAS DE ALCANTARILLADO
RE119 | 11 | 4.01 | CONEXIÓN DOMICILIARIA DE ALCANTARILLADO - (Via y anden en recebo/tierra)Inc. Exc.,Tuberia PVCS-8", accesorios de conexión a la red principal, recuperacion del espacio publico, rotura y reconstrucción) No incluye caja de inspección.Res. Acueducto N°0303-02-04-2019: Vigente | ML | 1 | 0 | 0
RE120 | 11 | 4.02 | CONEXIÓN DOMICILIARIA DE ALCANTARILLADO - (Via Adoquin/ladrillo)Inc. Exc.,Tuberia PVCS-8", accesorios de conexión a la red principal, recuperacion del espacio publico, rotura y reconstrucción) No incluye caja de inspección. Res. Acueducto N°0303-02-04-2019: Vigente | ML | 1 | 0 | 0
RE121 | 11 | 4.03 | CONEXIÓN DOMICILIARIA DE ALCANTARILLADO - (Via adoquin en concreto)Inc. Exc.,Tuberia PVCS-8", accesorios de conexión a la red principal, recuperacion del espacio publico, rotura y reconstrucción) No incluye caja de inspección. Res. Acueducto N°0303-02-04-2019: Vigente | ML | 1 | 0 | 0
RE122 | 11 | 4.04 | CONEXIÓN DOMICILIARIA DE ALCANTARILLADO - (Via en asfalto)Inc. Exc.,Tuberia PVCS-8", accesorios de conexión a la red principal, recuperacion del espacio publico, rotura y reconstrucción) No incluye caja de inspección. Res. Acueducto N°0303-02-04-2019: Vigente | ML | 1 | 0 | 0
RE123 | 11 | 4.05 | CONEXIÓN DOMICILIARIA DE ALCANTARILLADO - (Via en concreto)Inc. Exc.,Tuberia PVCS-8", accesorios de conexión a la red principal, recuperacion del espacio publico, rotura y reconstrucción) No incluye caja de inspección. Res. Acueducto N°0303-02-04-2019: Vigente | ML | 1 | 0 | 0
| 12 |  | INSTALACIONES ELECTRICAS
5,1 | 12 | 1 | SUMINISTRO E INSTALACIÓN DE CAJA DE 6 CIRCUITOS SNEIDER (PARA EL CORRECTO FUNCIONAMIENTO, SE DEBE INSTALAR CIRCUITOS INDEPENDIENTES ASÍ: UNO PARA SALIDAS ILUMINACIÓN, UNO PARA TOMAS-CORRIENTE, UNO PARA COCINA Y UNO PARA LAVADORA, QUEDANDO DOS CIRCUITOS DE RESERVA PARA FUTURAS NECESIDADES) | UN | 16.0912 | 0 | 0
5,2 | 12 | 2 | SUMINISTRO E INSTALACIÓN DE PROTECCIÓN: 1X20A /30A/40A | UN | 4.3538 | 0 | 0
5,3 | 12 | 3 | SUMINISTRO E INSTALACIÓN DE SALIDA TOMACORRIENTE DOBLE | UN | 29.2885 | 0 | 0
5,4 | 12 | 4 | SUMINISTRO E INSTALACIÓN SALIDA ILUMINACION(Incluye retiro del punto existente o aplica para púnto nuevo). | UN | 31.6889 | 0 | 0
5,5 | 12 | 5 | SUMINISTRO E INSTALACIÓN DE ACOMETIDA MONOFÁSICA | UN | 34.6701 | 0 | 0
5,6 | 12 | 6 | SUMINISTRO E INSTALACIÓN DE LA PARCIAL PRINCIPAL DE SALIDA DE MEDIDOR A TABLERO DE CARGA | UN | 25.3938 | 0 | 0
5,7 | 12 | 7 | SUMINISTRO E INSTALACIÓN DE APARATOS COMO INTERRUPTOR SENCILLO Y/O INTERRUPTOR DOBLE | UN | 5.8107 | 0 | 0
17,15 | 12 | 8 | BOMBILLOS LED PARA HABITACIONES - ESPACIOS AMPLIOS (BOMBILLO LED 14W-18W) | UN | 1.12 | 0 | 0
17,16 | 12 | 9 | BOMBILLOS LED PARA COCINAS BAÑOS- ESPACIOS PEQUEÑOS (BOMBILLO LED 11,5W-12W) | UN | 1.12 | 0 | 0
IE066 | 12 | 10 | INSTALACION MEDIDOR DE ENERGIA MONOFASICO(corresponde a la mano de obra de instalacion y pruebas de medidor). | UN | 1 | 0 | 0
IE067 | 12 | 11 | INSTALACION MEDIDOR DE ENERGIA TRIFASICO(corresponde a la mano de obra de instalacion y pruebas de medidor). | UN | 1 | 0 | 0
IE068 | 12 | 12 | INSTALACION MEDIDOR DE ENERGIA MEDIDA INDIRECTA(corresponde a la mano de obra de instalacion y pruebas de medidor). | UN | 1 | 0 | 0
IE069 | 12 | 13 | MEDIDOR ENERGIA MONOFASICO(incluye solo material) 10(100)A clase 1.Con IVA | UN | 1 | 0 | 0
IE070 | 12 | 14 | MEDIDOR ENERGIA BIFASICO(incluye solo material) 10(100)A clase 1.Con IVA | UN | 1 | 0 | 0
IE071 | 12 | 15 | MEDIDOR ENERGIA TRIFASICO(incluye solo material) 10(100)A clase 1.Con IVA | UN | 1 | 0 | 0
IE072 | 12 | 16 | MEDIDOR ENERGIA TRIFASICO(incluye solo material) Multifuncional 30(150) clase 1.Con IVA | UN | 1 | 0 | 0
IE073 | 12 | 17 | SELLO Y RETIRO DE SELLOS(tarifa sobre la cual se debe cargar impuestos del IVA 19%, corresponde a la mano de obra asociada al retiro de los sellos y pruebas de medidor para que el cliente pueda realizar adecuaciones con un tercero).Con IVA | UN | 1 | 0 | 0
IE074 | 12 | 18 | MODIFICACION A LAS CONEXIÓN EXISTENTE MONOFASICO(corresponde a la conexión del servicio de una cuenta existente por modificaciones tecnicas en las instalaciones electricas y a solicitud del cliente. Incluye instalacion del medidor, desplazamiento, protocolo de puesta, conexion a la red y sellado). | UN | 1 | 0 | 0
IE075 | 12 | 19 | MODIFICACION A LAS CONEXIÓN EXISTENTE TRIFASICO(corresponde a la conexión del servicio de una cuenta existente por modificaciones tecnicas en las instalaciones electricas y a solicitud del cliente. Incluye instalacion del medidor, desplazamiento, protocolo de puesta, conexion a la red y sellado). | UN | 1 | 0 | 0
IE076 | 12 | 20 | MODIFICACION A LAS CONEXIÓN EXISTENTE MEDIDA INDIRECTA(corresponde a la conexión del servicio de una cuenta existente por modificaciones tecnicas en las instalaciones electricas y a solicitud del cliente. Incluye instalacion del medidor, desplazamiento, protocolo de puesta, conexion a la red y sellado). | UN | 1 | 0 | 0
19,11 | 12 | 21 | DESMONTE RED ELECTRICA EXISTENTE(incluye el desmontaje del cableado, de los mecanismos, de las cajas y de los accesorios superficiales.) | ML | 0.189 | 0 | 0
| 13 |  | CUBIERTA
6,1 | 13 | 0.1 | TEJA TRASLÚCIDA TIPO ZINC GERFOR- No. 6, INCLUYE TODOS LOS ACCESORIOS NECESARIOS PARA SU CORRECTA INSTALACIÓN Y FUNCIONAMIENTO | M2 | 7.936 | 0 | 0
6,2 | 13 | 0.2 | TEJA TRASLÚCIDA TIPO ZINC GERFOR- No. 10, INCLUYE TODOS LOS ACCESORIOS NECESARIOS PARA SU CORRECTA INSTALACIÓN Y FUNCIONAMIENTO | M2 | 9.55 | 0 | 0
6,3 | 13 | 0.3 | TEJA TRASLÚCIDA O NO TRASLÚCIDA P7 No. 6, INCLUYE TODOS LOS ACCESORIOS NECESARIOS PARA SU CORRECTA INSTALACIÓN Y FUNCIONAMIENTO | M2 | 10.944 | 0 | 0
6,4 | 13 | 0.4 | TEJA ARQUITECTÓNICA ACESCO O SIMILAR 73 CM X 3, INCLUYE TODOS LOS ACCESORIOS NECESARIOS PARA SU CORRECTA INSTALACIÓN Y FUNCIONAMIENTO. DISTANCIA MÁXIMA ENTRE CORREAS = 1.70 M | M2 | 11.774 | 0 | 0
6,5 | 13 | 0.5 | TEJA TERMO ACÚSTICA, INCLUYE TODOS LOS ACCESORIOS NECESARIOS PARA SU CORRECTA INSTALACIÓN Y FUNCIONAMIENTO | M2 | 10.094 | 0 | 0
6,6 | 13 | 0.6 | TEJA TRAPEZOIDAL METÁLICA COLOR, FIJACIÓN - TORNILLO FIJADOR A CORREA METÁLICA AUTO PERFORANTE 10-16X3/4” CON CABEZA HEXAGONAL, ARANDELA Y BANDA DE NEOPRENO. INCLUYE TODOS LOS ACCESORIOS NECESARIOS PARA SU CORRECTA INSTALACIÓN Y FUNCIONAMIENTO | M2 | 6.814 | 0 | 0
6,7 | 13 | 0.7 | TEJA EN PVC, INCLUYE TODOS LOS ACCESORIOS NECESARIOS PARA SU CORRECTA INSTALACIÓN Y FUNCIONAMIENTO | M2 | 6.2975 | 0 | 0
6,8 | 13 | 0.8 | TEJA CLARABOYA INCLUYE TUBO SALIDA UNIVERSAL, TAPA TUBO DE SALIDA, 3 SOPORTES DE TAPA, SELLANTE CON SILICONA, INCLUYE TODOS LOS ACCESORIOS NECESARIOS PARA SU CORRECTA INSTALACIÓN Y FUNCIONAMIENTO | M2 | 7.038 | 0 | 0
6,9 | 13 | 0.9 | TEJA POLICARBONATO No. 6, INCLUYE TODOS LOS ACCESORIOS NECESARIOS PARA SU CORRECTA INSTALACIÓN Y FUNCIONAMIENTO | M2 | 7.138 | 0 | 0
6,10 | 13 | 10 | TEJA POLICARBONATO No. 10, INCLUYE TODOS LOS ACCESORIOS NECESARIOS PARA SU CORRECTA INSTALACIÓN Y FUNCIONAMIENTO | M2 | 6.894 | 0 | 0
6,11 | 13 | 11 | CABALLETE PARA TEJA TIPO ZINC. INCLUYE ACCESORIOS NECESARIOS PARA SU CORRECTA INSTALACIÓN Y FUNCIONAMIENTO | M | 7.66 | 0 | 0
6,12 | 13 | 12 | CABALLETE PARA TEJA ARQUITECTÓNICA ACESCO. INCLUYE ACCESORIOS NECESARIOS PARA SU CORRECTA INSTALACIÓN | M | 8 | 0 | 0
6,13 | 13 | 13 | ELEMENTO DE CUMBRERA PARA CUBIERTA DE ZINC. INCLUYE ACCESORIOS NECESARIOS PARA SU CORRECTA INSTALACIÓN | M | 7.05 | 0 | 0
6,14 | 13 | 14 | CABALLETE PARA TEJA TRAPEZOIDAL COLOR, INCLUYE TODOS LOS ACCESORIOS NECESARIOS PARA SU CORRECTA INSTALACIÓN Y FUNCIONAMIENTO | M | 8.06 | 0 | 0
6,15 | 13 | 15 | CABALLETE PARA TEJA TERMOACÚSTICA, INCLUYE TODOS LOS ACCESORIOS NECESARIOS PARA SU CORRECTA INSTALACIÓN Y FUNCIONAMIENTO | M | 8.06 | 0 | 0
6,16 | 13 | 16 | CABALLETE PARA TEJA EN PVC INCLUYE TODOS LOS ACCESORIOS NECESARIOS PARA SU CORRECTA INSTALACIÓN Y FUNCIONAMIENTO | M | 8.06 | 0 | 0
6,17 | 13 | 17 | ALISTADO PARA TEJA DE BARRO | M2 | 1.802 | 0 | 0
6,18 | 13 | 18 | TEJA DE BARRO, INCLUYE LOS ACCESORIOS NECESARIOS PARA SU CORRECTA INSTALACIÓN Y FUNCIONAMIENTO | M2 | 22.8668 | 0 | 0
6,19 | 13 | 19 | CABALLETE EN TEJA DE BARRO, INCLUYE TODOS LOS ACCESORIOS NECESARIOS PARA SU CORRECTA INSTALACIÓN Y FUNCIONAMIENTO | M | 6.8442 | 0 | 0
6,20 | 13 | 20 | SISTEMA FIJADOR DE CUBIERTA PARA ESTRUCTURAS EN MADERA | M2 | 6.93 | 0 | 0
6,21 | 13 | 21 | SISTEMA DE ESTRUCTURA EN MADERA PARA CUBIERTA | M2 | 2.409 | 0 | 0
6,22 | 13 | 22 | SISTEMA DE ESTRUCTURA EN MADERA PARA CUBIERTA EN TEJA DE BARRO | M2 | 4.8629 | 0 | 0
6,23 | 13 | 23 | ESTRUCTURA METÁLICA PARA TEJA FIBROCEMENTO | M | 1.559 | 0 | 0
6,24 | 13 | 24 | ELEMENTO METÁLICO PARA FLANCHE, ELEMENTO DE CUMBRERA O REMATE LATERAL PARA CUBIERTA EN ACERO GALVANIZADO DE 0,42 M DE DESARROLLO, LÁMINA CALIBRE 16. FIJACIÓN A MURO MEDIANTE SISTEMA DE REGATA Y/O CON SISTEMA DE TORNILLO AUTOPERFORANTE Y SELLE CON MORTERO IMPERMEABILIZADO 1:3 SEGÚN EL USO. | M | 5.8468 | 0 | 0
6,25 | 13 | 25 | SOPORTE METÁLICO PARA CORREAS METÁLICAS | UN | 4.4567 | 0 | 0
6,26 | 13 | 26 | ACCESORIO GALVANIZADO PARA SALIDA A.LL CANAL METÁLICA DIAMETRO 4" X 3" | UN | 0.57 | 0 | 0
6,27 | 13 | 27 | ACCESORIO GALVANIZADO PARA SALIDA A.LL CANAL METÁLICA DIAMETRO 4" X 4" o 3" X 3" | UN | 0.5 | 0 | 0
6,28 | 13 | 28 | CANAL LÁMINA GALVANIZADA CALIBRE 16 DESARROLLO 0.75 M | M | 2.5147 | 0 | 0
6,29 | 13 | 29 | CANAL LÁMINA GALVANIZADA CALIBRE 16 DESARROLLO 0.50 M | M | 1.912 | 0 | 0
6,30 | 13 | 30 | CANAL LÁMINA GALVANIZADA CALIBRE 16 DESARROLLO 0.33 M | M | 1.2573 | 0 | 0
6,32 | 13 | 31 | REPARACIÓN CUBIERTA EN TEJA DE BARRO, INCLUYE CAMBIO DE TEJAS Y ARREGLO ESTRUCTURA (ZONA AFECTADA MÁX. 4 TEJAS) | M2 | 5.5063 | 0 | 0
6,33 | 13 | 32 | SELLE DE JUNTAS EN SIKAFLEX (CUBIERTAS PLANAS) | M | 1.8648 | 0 | 0
12,1 | 13 | 33 | ESTRUCTURA PERFIL EN C CALIBRE 14 DE 220 MM X 80 MM (LUCES HASTA 6M, INCLUYE ÁREA DE APOYO), APLICA HASTA PARA CUBIERTA EN ASBESTO CEMENTO EXISTENTE. INCLUYE ANTICORROSIVO. | M | 3.7257 | 0 | 0
12,2 | 13 | 34 | ESTRUCTURA PERFIL EN TUBO RECTANGULAR 80 MM X 40 MM CALIBRE 16 (PARA CUBIERTA METÁLICA). INCLUYE ANTICORROSIVO DOS CAPAS. | M | 3.7257 | 0 | 0
12,3 | 13 | 35 | ESTRUCTURA EN PERFIL EN TUBO RECTANGULAR CALIBRE 18 DE 160 MM X 60MM (LUCES HASTA 3,5 M, INCLUYE ÁREA DE APOYO), APLICA INCLUSO EN CASO DE CUBIERTA EN FIBROCEMENTO EXISTENTE. INCLUYE ANTICORROSIVO. | M | 3.7257 | 0 | 0
19,02 | 13 | 36 | CUBIERTA EN FIBROCEMENTO N°4 INCLUYE ESTRUCTURA METALICA (Perfil C Gr.50- 150X50X1,5MM) | M2 | 8.889 | 0 | 0
| 14 |  | CIELO RASO
7,1 | 14 | 1 | CIELO RASO EN LISTÓN DE MADERA PINO MACHIHEMBRADO 10 X 320 X 1.27 CM | M2 | 7.9417 | 0 | 0
7,2 | 14 | 2 | CIELO RASO DRY WALL | M2 | 26.5739 | 0 | 0
7,3 | 14 | 3 | SUMINISTRO E INSTALACIÓN CIELO RASO EN TABLILLA PVC | M2 | 12.3875 | 0 | 0
| 15 |  | MAMPOSTERIA
8,1 | 15 | 0.1 | MURO BLOQUE CONCRETO DE 0.10 M | M2 | 15.7055 | 0 | 0
8,2 | 15 | 0.2 | MURO BLOQUE CONCRETO DE 0.20 M | M2 | 14.7072 | 0 | 0
8,3 | 15 | 0.3 | MAMPOSTERÍA PARA MURO DIVISORIO BLOQUE ESTRIADO No 5. | M2 | 14.7488 | 0 | 0
8,4 | 15 | 0.4 | MAMPOSTERÍA EN LADRILLO PRENSADO LIVIANO DE 0.24 X 0.12 X 0.06 A LA VISTA E=0.12 M | M2 | 63.6315 | 0 | 0
8,5 | 15 | 0.5 | MAMPOSTERÍA EN LADRILLO PRENSADO LIVIANO DE 0.24 X 0.12 X 0.06 HASTA 0.30CM A LA VISTA E=0.12 M | M | 16.9958 | 0 | 0
8,6 | 15 | 0.6 | MAMPOSTERÍA EN LADRILLO TOLETE COMÚN DE E=0.12 M | M2 | 78.9669 | 0 | 0
8,7 | 15 | 0.7 | MURO EN TOLETE RECOCIDO DE E=0.10 M | M2 | 81.5755 | 0 | 0
8,8 | 15 | 0.8 | MURO EN TOLETE RECOCIDO DE 0.10 M HASTA ALTURA 0.30 M | M | 16.0505 | 0 | 0
8,9 | 15 | 0.9 | PANEL PARA DIVISORIO EN DRYWALL | M2 | 35.7807 | 0 | 0
8,10 | 15 | 10 | PANEL EN DRY WALL PARA ZONAS HÚMEDAS | M2 | 26.8261 | 0 | 0
8,11 | 15 | 11 | PANEL EN DRY WALL PARA ZONAS EXTERIORES | M2 | 26.825 | 0 | 0
8,12 | 15 | 12 | MAMPOSTERÍA EN BLOQUE No. 4, ALTURA HASTA 0.30 M (CULATAS Y DEMÁS ACTIVIDADES POR M) | M | 4.8998 | 0 | 0
8,13 | 15 | 13 | POYO EN CONCRETO MEZCLA EN OBRA 1:2:4 PARA LAVADERO 0.60 M X 0.60 M, (INCLUYE PAÑETE) | UN | 21.9798 | 0 | 0
8,14 | 15 | 14 | MESÓN EN CONCRETO MEZCLA EN OBRA 1:2:4 (APROX. 2500 PSI) - E=6 CM, (INCLUYE REFUERZO EN ACERO 3/8") | M | 8.1997 | 0 | 0
8,15 | 15 | 15 | MURO EN LADRILLO PORTANTE (ESTRUCTURAL) E= 14.5 cm | M2 | 46.647 | 0 | 0
8,16 | 15 | 16 | BORDILLO POCETA DUCHA DE 0.125 M X 0.09 M EN LADRILLO RECOCIDO. (INCLUYE MATERIALES Y MANO DE OBRA). | M | 6.3805 | 0 | 0
8,17 | 15 | 17 | BORDILLO EN CONCRETO A=15 H=25 F'C= 1:2:3.5 PSI PARA UNA RESISTENCIA APROXIMADA DE 3000 PSI, ACABADO A LA VISTA, FORMALETA TABLERO LISO AGLOMERADO E=19MM, TIPO FORMALETA T DE TABLEMAC, CON BORDES ACHAFLANADOS | M | 1.7694 | 0 | 0
8,18 | 15 | 18 | DINTEL EN CONCRETO MEZCLA EN OBRA DE 1:2:4 (APROX. 2500PSI) DE 0.15 M X 0.20 M | M | 4.2333 | 0 | 0
8,19 | 15 | 19 | SUMINISTRO E INSTALACIÓN DINTEL EN BLOQUE N° 5 | M | 11.0516 | 0 | 0
8,20 | 15 | 20 | REMATES EN TOLETE RECOCIDO DE 0,12 H=0.37 M | M | 21.7576 | 0 | 0
8,21 | 15 | 21 | ABERTURA DE VANO VENTANA. INVOLUCRA ROTURA DE MURO, RETIRO SOBRANTES, ELABORACIÓN RESANES MORTERO 1:3 Y FILOS | M2 | 1.5452 | 0 | 0
8,22 | 15 | 22 | REGATAS (CORTE CON DISCO SOBRE MAMPOSTERÍA EN AMBOS LADOS) + RESANE | M | 1.1052 | 0 | 0
18,57 | 15 | 23 | CONSTRUCCION DE CULATAS EN MAMPOSTERIA CONFINADA (ESPESOR ENTRE 9 Y 15CM) | M2 | 14.581 | 0 | 0
19,08 | 15 | 24 | ESCALIFICACION DE MURO CON EQUIPO | M2 | 0.105 | 0 | 0
| 16 |  | PAÑETES Y ACABADOS PARED
9,1 | 16 | 0.1 | PAÑETE LISO IMPERMEABILIZADO INTEGRALMENTE 1:3 E= 2 CM | M2 | 1.3063 | 0 | 0
9,2 | 16 | 0.2 | PAÑETE IMPERMEABILIZADO MUROS 1:4 E= 2 CM. | M2 | 0.8945 | 0 | 0
9,3 | 16 | 0.3 | PAÑETE PARA RESANE DE HUMEDAD MUROS 1:4 E= 2 CM. | M2 | 0.79995 | 0 | 0
9,4 | 16 | 0.4 | PAÑETE LISO DE MURO, MORTERO 1:3 E= 2 CM | M2 | 0.5915 | 0 | 0
9,5 | 16 | 0.5 | PAÑETE CULATAS 1:4 | M2 | 15.5563 | 0 | 0
9,6 | 16 | 0.6 | PAÑETE CULATAS 1:6 | M2 | 12.0078 | 0 | 0
9,7 | 16 | 0.7 | PAÑETE LISO MUROS 1:4 | M2 | 0.6915 | 0 | 0
9,8 | 16 | 0.8 | PAÑETE LISO MUROS 1:5 | M2 | 7.2935 | 0 | 0
9,9 | 16 | 0.9 | PAÑETE LISO MUROS 1:6 | M2 | 6.3877 | 0 | 0
9,10 | 16 | 10 | TRATAMIENTO EN XYPEX PARA SUPERFICIES EN MORTERO O EN CONCRETOS | M2 | 1.3313 | 0 | 0
9,11 | 16 | 11 | PAÑETE LISO PLACAS 1:5 | M2 | 7.2515 | 0 | 0
9,12 | 16 | 12 | PAÑETE PARA NIVELACIÓN DE PAREDES IRREGULARES INCLUYE MALLA | M2 | 1.613 | 0 | 0
9,13 | 16 | 13 | PAÑETE BAJO PLACA 1:4 | M2 | 11.546 | 0 | 0
9,14 | 16 | 14 | PAÑETE BAJO PLACA MALLA CON VENA 1:5 | M2 | 10.2077 | 0 | 0
9,15 | 16 | 15 | PAÑETE 1:5 DE ESPESOR 1.3 CM SOBRE SUPERFICIES EN CONCRETO | M2 | 9.8675 | 0 | 0
9,16 | 16 | 16 | PAÑETE 1:3 DE ESPESOR 1.3 CM SOBRE SUPERFICIES EN CONCRETO | M2 | 1.5236 | 0 | 0
9,17 | 16 | 17 | PAÑETE + FILOS 1:3 SOBRE SUPERFICIES DE ESTRUCTURAS EN CONCRETO E= 1.3 CM (VIGAS, COLUMNAS, DINTELES, CINTAS, ALFAGÍAS O MAMPOSTERÍA) HASTA 30 CM DE ANCHO | M | 1.2705 | 0 | 0
9,18 | 16 | 18 | PAÑETE + FILOS, LISO 1:4 HASTA 30 CM | M | 6.5328 | 0 | 0
9,34 | 16 | 19 | FILOS Y DILATACIONES EN MORTERO 1:3 | M | 0.30838 | 0 | 0
9,35 | 16 | 20 | PREPARACIÓN SUPERFICIE DE MUROS PARA INSTALACIÓN ENCHAPE (INCLUYE PICADA) | M2 | 1.221 | 0 | 0
| 17 |  | PISOS Y ACABADOS
10,1 | 17 | 0.1 | ALISTADO DE PISOS CON MORTERO IMPERMEABILIZADO INTEGRALMENTE PARA CUBIERTAS Y TERRAZAS 1:4 H=4 CM PROMEDIO ALISTADO + PENDIENTADO | M2 | 2.0599 | 0 | 0
10,2 | 17 | 0.2 | ALISTADO DE PISOS CON MORTERO 1:4 H=4 CM | M2 | 1.442 | 0 | 0
10,3 | 17 | 0.3 | ALISTADO IMPERMEABILIZADO DE PISO, MORTERO 1:4, E=0.04 M | M2 | 1.957 | 0 | 0
10,4 | 17 | 0.4 | ALISTADO IMPERMEABILIZADO DE PISO, MORTERO 1:4, E=0.02 M | M2 | 1.4785 | 0 | 0
10,5 | 17 | 0.5 | ALISTADO DE PISOS CON MORTERO 1:4 H=8 CM PROMEDIO ALISTADO + PENDIENTADO TERRAZAS | M2 | 1.684 | 0 | 0
10,6 | 17 | 0.6 | PISO EN CERÁMICA REF.: CERÁMICA ITALIA, LÍNEA TROYANO BLANCO 31.5 CM X 31.5 CM, TRÁFICO 4, IGUAL O CALIDAD SUPERIOR. GARANTÍA 10 AÑOS. | M2 | 7.081 | 0 | 0
10,7 | 17 | 0.7 | GUARDAESCOBA CERÁMICA ITALIA, LÍNEA TROYANO BLANCO, TRÁFICO 4, H=7 CM, IGUAL O CALIDAD SUPERIOR. GARANTÍA 10 AÑOS. | M | 3.083 | 0 | 0
10,8 | 17 | 0.8 | PISO EN CERÁMICA REF.: CERÁMICA ITALIA, LÍNEA DIETRO GRIS 31.5 CM X 31.5 CM, TRÁFICO 4, IGUAL O CALIDAD SUPERIOR. GARANTÍA 10 AÑOS. | M2 | 7.081 | 0 | 0
10,9 | 17 | 0.9 | GUARDAESCOBA CERÁMICA ITALIA, LÍNEA DIETRO GRIS, TRÁFICO 4, H=7 CM, IGUAL O CALIDAD SUPERIOR. GARANTÍA 10 AÑOS. | M | 3.083 | 0 | 0
10,10 | 17 | 10 | PISO EN CERÁMICA REF.: CORONA, LÍNEA MIKONOS ARD 33.8 CM X 33.8 CM, (COLOR A ELEGIR: AZUL, BEIGE, BLANCO Y GRIS), TRÁFICO RESIDENCIAL GENERAL, TRÁFICO ARD DE ALTA RESISTENCIA AL DESLIZAMIENTO, IGUAL O CALIDAD SUPERIOR. GARANTÍA 10 AÑOS. | M2 | 7.081 | 0 | 0
10,11 | 17 | 11 | GUARDAESCOBA EN CERÁMICA REF.: CORONA, LÍNEA MIKONOS ARD 33.8 CM X 33.8 CM, (COLOR A ELEGIR: AZUL, BEIGE, BLANCO Y GRIS), TRÁFICO RESIDENCIAL GENERAL, TRÁFICO ARD DE ALTA RESISTENCIA AL DESLIZAMIENTO, H=7CM, IGUAL O CALIDAD SUPERIOR. GARANTÍA 10 AÑOS. | M | 3.083 | 0 | 0
10,12 | 17 | 12 | PISO EN MADERA MACHIMBRE. ENCHAPE LISTÓN MACHIMBRE PINO PATULA. | M2 | 5.1532 | 0 | 0
10,13 | 17 | 13 | GUARDAESCOBA MADERA DE ALTURA 8 CM | M | 1.8232 | 0 | 0
10,14 | 17 | 14 | PISO PARA EXTERIORES REF.: PISO BARITA ARD DE ALTA RESISTENCIA AL DESLIZAMIENTO 33.8 CM X 33.8 CM, TRÁFICO COMERCIAL MODERADO. GARANTÍA 10 AÑOS. | M2 | 7.081 | 0 | 0
10,15 | 17 | 15 | GUARDAESCOBA PARA EXTERIORES REF.: PISO BARITA ARD DE ALTA RESISTENCIA AL DESLIZAMIENTO 33.8 CM X 33.8 CM, H=7 CM, IGUAL O CALIDAD SUPERIOR. TRÁFICO COMERCIAL MODERADO. GARANTÍA 10 AÑOS. | M | 2.4238 | 0 | 0
10,16 | 17 | 16 | PISO PARA EXTERIORES REF.: PISO LAVRA 2, RESISTENCIA AL DESLIZAMIENTO 33.8 CM X 33.8 CM (COLOR A ELEGIR: BEIGE O GRIS), TRÁFICO COMERCIAL MODERADO, IGUAL O CALIDAD SUPERIOR. GARANTÍA 10 AÑOS. | M2 | 7.081 | 0 | 0
10,17 | 17 | 17 | GUARDAESCOBA PARA EXTERIORES REF.: PISO LAVRA 2, RESISTENCIA AL DESLIZAMIENTO 33.8 CM X 33.8 CM, (COLOR A ELEGIR: BEIGE O GRIS) H=7CM, IGUAL O CALIDAD SUPERIOR. TRÁFICO COMERCIAL MODERADO. GARANTÍA 10 AÑOS. | M | 3.083 | 0 | 0
10,18 | 17 | 18 | GRAVILLA LAVADA | M2 | 11.4364 | 0 | 0
10,19 | 17 | 19 | PREPARACIÓN SUPERFICIE DE PISO EN CONCRETOS ENDURECIDOS O ESMALTADO (INCLUYE PICADA) | M2 | 1.7 | 0 | 0
| 18 |  | ENCHAPES
9,38 | 18 | 0.1 | ENCHAPE CERÁMICO PARED COCINA REF.: MACEDONIA BLANCO, 25 CM X 25 CM, IGUAL O CALIDAD SUPERIOR. GARANTÍA 10 AÑOS. | M2 | 12.9361 | 0 | 0
9,39 | 18 | 0.2 | ENCHAPE CERÁMICO PARED COCINA REF.: MACEDONIA BLANCO, 25 CM X 35 CM, IGUAL O CALIDAD SUPERIOR. GARANTÍA 10 AÑOS. | M2 | 12.9361 | 0 | 0
9,40 | 18 | 0.3 | ENCHAPE CERÁMICO PARED COCINA REF.: VERONA (COLOR A ELEGIR BEIGE, AZUL O VERDE) CERÁMICA ITALIA, 25 CM X 35 CM, IGUAL O CALIDAD SUPERIOR. GARANTÍA 10 AÑOS. | M2 | 12.9361 | 0 | 0
9,41 | 18 | 0.4 | ENCHAPE CERÁMICO PARED BAÑO REF.: PARED CIRCACIA CORONA, 25 CM X 35 CM, IGUAL O CALIDAD SUPERIOR. GARANTÍA 10 AÑOS. | M2 | 12.9361 | 0 | 0
9,42 | 18 | 0.5 | ENCHAPE CERÁMICO PARED BAÑO REF.: PARED EGEO CORONA BLANCO, 25 CM X 35 CM, IGUAL O CALIDAD SUPERIOR. GARANTÍA 10 AÑOS. | M2 | 12.9361 | 0 | 0
9,43 | 18 | 0.6 | ENCHAPE CERÁMICO PARED BAÑO REF.: PARED EGEO CORONA BLANCO, 20.5 CM X 30.5 CM, IGUAL O CALIDAD SUPERIOR. GARANTÍA 10 AÑOS. | M2 | 12.9361 | 0 | 0
9,44 | 18 | 0.7 | ENCHAPE CERÁMICO PARED BAÑO REF.: PARED ALBANIA CORONA (COLOR A ELEGIR BEIGE O GRIS), 25 CM X 35 CM, IGUAL O CALIDAD SUPERIOR. GARANTÍA 10 AÑOS. | M2 | 12.9361 | 0 | 0
9,45 | 18 | 0.8 | ENCHAPE CERÁMICO PISO O PARED, SUPERFICIE EXCLUSIVA (HASTA 0.25 M DE ANCHO) | M | 1.7339 | 0 | 0
9,46 | 18 | 0.9 | WIN PROTECTOR MARMOLIZADO, WIN METÁLICO, INOXIDABLE. | M | 1.48 | 0 | 0
9,47 | 18 | 10 | WIN PLÁSTICO, PROTECTOR MARMOLIZADO, INOXIDABLE. | M | 1.48 | 0 | 0
9,48 | 18 | 11 | DILATACIÓN EN BRONCE | M | 1.0833 | 0 | 0
| 19 |  | IMPERMEABILIZACIONES
2,20 | 19 | 1 | IMPERMEABILIZACIÓN INTEGRAL MORTERO XYPEX. (CUANDO EL MURO SÓLO SE PUEDE IMPERMEABILIZAR POR UNA CARA) | M2 | 1.7036 | 0 | 0
6,31 | 19 | 2 | IMPERMEABILIZACIÓN CON MATERIAL BITUMINOSO PARA DIFERENTES ACTIVIDADES | M2 | 1.7712 | 0 | 0
| 20 |  | CARPINTERIA MADERA
11,1 | 20 | 0.1 | DECAPADO Y LIMPIEZA DE ESTRUCTURAS DE MADERA | M2 | 1.5981 | 0 | 0
11,2 | 20 | 0.2 | ARMADURA MADERA Y MALLA | M3 | 4.9104 | 0 | 0
11,3 | 20 | 0.3 | ENTRAMADO MADERA CIELO RASO | M2 | 3.4952 | 0 | 0
11,4 | 20 | 0.4 | INMUNIZACIÓN ESTRUCTURA MADERA REF. BRONCO O SIKA O EQUIVALENTE. IGUAL O SUPERIOR CALIDAD. | M2 | 3.7782 | 0 | 0
11,5 | 20 | 0.5 | PUERTA EN MADERA ENTAMBORADA 60 Y 70 CM CON ALTURA ENTRE 180 CM Y 200 CM. TIPO INTERDOORS LÍNEA ESTAMBUL O EQUIVALENTE. IGUAL O SUPERIOR CALIDAD. INCLUYE MARCO Y ACCESORIOS. | UN | 4.72 | 0 | 0
11,6 | 20 | 0.6 | PUERTA EN MADERA ENTAMBORADA 80 Y 90 CM CON ALTURA ENTRE 180 CM Y 200 CM. TIPO INTERDOORS LÍNEA ESTAMBUL O EQUIVALENTE. IGUAL O SUPERIOR CALIDAD. INCLUYE MARCO Y ACCESORIOS. | UN | 4.72 | 0 | 0
11,7 | 20 | 0.7 | COMBO PUERTA EN MADERA ENTAMBORADA DE 80 CM, CON ALTURA ENTRE 180 CM Y 200 CM + MARCO + CERRADURA + BISAGRA LÍNEA BALBOA O EQUIVALENTE DE IGUAL O SUPERIOR CALIDAD. | UN | 3 | 0 | 0
11,8 | 20 | 0.8 | HOJA PUERTA PIZANO 60 CM - 80 CM CON ALTURA ENTRE 1.80 M Y 2.00 M DE IGUAL CALIDAD O SUPERIOR. | UN | 2 | 0 | 0
11,9 | 20 | 0.9 | MARCOS PARA PUERTAS DE 10 CM X 3 CM, CON ALTURA HASTA 210 CM CABEZAL 60 CM - 70 CM - 80 CM - 90 CM (CEDRO) | UN | 2.2 | 0 | 0
11,10 | 20 | 10 | PASAMANOS EN MADERA 7 CM X 3 CM | M | 4.0375 | 0 | 0
11,11 | 20 | 11 | CHAZOS PARA CARPINTERÍA MADERA DE 8x8x8 CM | UN | 1.1454 | 0 | 0
11,12 | 20 | 12 | PUERTA EN AGLOMERADO ANTIHUMEDAD PARA MUEBLE BAJO DE COCINA ANCHO 40 CM CON ACABADO EN LAMINA MELANINA | UN | 17.36 | 0 | 0
| 21 |  | CARPINTERIA METÁLICA
12,4 | 21 | 0.1 | MARCOS TAPAS CAJA INSPECCIÓN (CUMPLIMIENTO NORMAS TÉCNICAS ICONTEC QUE SERÁN EXPEDIDAS POR ENTIDADES AUTORIZADAS POR: ORGANISMO NACIONAL DE ACREDITACIÓN DE COLOMBIA - ONAC) | UN | 21.4112 | 0 | 0
12,5 | 21 | 0.2 | MARCO PUERTA LÁMINA 0.60 M | UN | 7.3568 | 0 | 0
12,6 | 21 | 0.3 | MARCO PUERTA LÁMINA 0.70 M | UN | 7.3236 | 0 | 0
12,7 | 21 | 0.4 | MARCO PUERTA LÁMINA 0.80 M | UN | 7.3736 | 0 | 0
12,8 | 21 | 0.5 | MARCO PUERTA LÁMINA 1.00 M | UN | 7.4236 | 0 | 0
12,9 | 21 | 0.6 | SUMINISTRO E INSTALACIÓN BARRA DE SEGURIDAD LATERAL PARA BAÑO O DUCHA 24" X 24" EN ACERO INOXIDABLE 304, CALIBRE 18”, CON DIAMETRO DE 1 1/4", INCLUYE ACCESORIOS PARA SU CORRECTA INSTALACIÓN (MOVILIDAD REDUCIDA) | UN | 3 | 0 | 0
12,10 | 21 | 0.7 | BARANDA METÁLICA SENCILLA PARA ESCALERA CON PASAMANOS EN TUBERÍA DE AGUAS NEGRAS DIÁMETRO 2" | M | 17.5867 | 0 | 0
12,11 | 21 | 0.8 | VENTANA FIJA EN LÁMINA CALIBRE 18. INCLUYE PISA-VIDRIOS, ALFAJÍA RESPECTIVA EN ACERO (SI APLICA), ANGULO DE 1"X1/8". INCLUYE SOLDADURAS, PERNOS DE ANCLAJES Y COMPLEMENTARIOS, SUMINISTRO, FABRICACIÓN, MONTAJE, ANTICORROSIVO APLICADO EN DOS (2) CAPAS. NO INCLUYE VIDRIO. | M2 | 7.9832 | 0 | 0
12,12 | 21 | 0.9 | REMATES BOCEL ALUMINIO | M | 1.765 | 0 | 0
12,13 | 21 | 10 | PUERTAS VENTANAS LÁMINA EN CORREDERA- NO INCLUYE VIDRIO NI CERRADURA. | M2 | 8.3499 | 0 | 0
12,14 | 21 | 11 | PUERTA EN LÁMINA COLD ROLLED CAL.16 DE 0.60 Y 0.70 M ANCHO | UN | 5.0916 | 0 | 0
12,15 | 21 | 12 | PUERTA EN LÁMINA COLD ROLLED CAL.16 DE 0.80 Y 1.00 M ANCHO | UN | 6.9358 | 0 | 0
12,16 | 21 | 13 | REJA TIPO BANCO EN BARRA CUADRADA DE 9 MM. (INCLUYE ANTICORROSIVO) | M2 | 3.7307 | 0 | 0
12,17 | 21 | 14 | REJAS LÁMINA | M2 | 4.0579 | 0 | 0
12,18 | 21 | 15 | VENTANA CORREDIZA EN ALUMINIO 0.6X0.4 VIDRIO 3MM | UN | 2 | 0 | 0
12,19 | 21 | 16 | VENTANA CORREDIZA EN ALUMINIO 1.2 X 1.2 VIDRIO 3 MM | UN | 14.12 | 0 | 0
12,20 | 21 | 17 | VENTANA CORREDIZA EN LÁMINA CALIBRE 18 | M2 | 10.3287 | 0 | 0
12,21 | 21 | 18 | TUBO CORTINA DUCHA | UN | 4 | 0 | 0
| 22 |  | VIDRIOS
13,1 | 22 | 1 | ESPEJOS CRISTAL 4 MM SIN BISELAR. TAMAÑO 40 X 60 CM | UN | 2.55 | 0 | 0
13,2 | 22 | 2 | VIDRIO INCOLORO DE 4 MM (PUERTAS, VENTANAS) | M2 | 3.509 | 0 | 0
13,3 | 22 | 3 | BLOQUE VIDRIO INCOLORO | M2 | 71.119 | 0 | 0
13,4 | 22 | 4 | VIDRIO LAMINADO 3+3MM INCOLORO | M2 | 2.8487 | 0 | 0
| 23 |  | APARATOS BAÑOS
14,1 | 23 | 1 | SANITARIO ACUAPLUS ULTRA BLANCO CORONA, IGUAL O CALIDAD SUPERIOR. CAPACIDAD 4,8 LITROS POR DESCARGA. ALTO 59.8 CM X ANCHO 36.5 CM. (INCLUYE VÁLVULA, MANGUERA). | UN | 8.03 | 0 | 0
14,2 | 23 | 2 | LAVAMANOS CON PEDESTAL ACUACER COLOR BLANCO CORONA, EQUIVALENTE O CALIDAD SUPERIOR. (INCLUYE GRIFERÍA, SIFÓN, DESAGÜE, ACOPLE). | UN | 6.1 | 0 | 0
14,3 | 23 | 3 | LAVAMANOS COLGAR ACUACER BLANCO CORONA, CON ORIFICIOS PARA GRIFERÍA. MEDIDAS 47 X 37 CM. (INCLUYE GRIFERÍA, SIFÓN, DESAGÜE, ACOPLE). | UN | 7.24 | 0 | 0
14,4 | 23 | 4 | COMBO ACUAPLUS ULTRA SANITARIO + LAVAMANOS SIN PEDESTAL + GRIFERÍA + ACCESORIOS BLANCO CORONA O SIMILAR. (INCLUYE: VÁLVULA, DESAGÜE, SIFÓN, ACOPLE) | UN | 13.402 | 0 | 0
14,5 | 23 | 5 | DUCHA 8 PULGADAS ARTESA SSB ARTESA GRIVAL IGUAL O CALIDAD SUPERIOR. GRIFERÍA DOBLE (MEZCLADOR). | UN | 1.7236 | 0 | 0
14,6 | 23 | 6 | DUCHA ELÉCTRICA 110 V SUPER POWER 3T GRIVAL IGUAL O CALIDAD SUPERIOR. | UN | 9.013 | 0 | 0
14,7 | 23 | 7 | GRIFO (REGISTRO) DUCHA HELVETIA GRICOL IGUAL O CALIDAD SUPERIOR | UN | 3.1317 | 0 | 0
14,8 | 23 | 8 | MONTAJE DE APARATOS- LAVAMANOS - SANITARIOS - LAVAPLATOS - LAVADEROS (NUEVOS O USADOS) | UN | 2.114 | 0 | 0
14,9 | 23 | 9 | DIVISION EN ALUMINIO Y ACRILICO PARA BAÑOS | M2 | 12.3 | 0 | 0
| 24 |  | APARATOS COCINAS / LAVADEROS
15,1 | 24 | 1 | LAVAPLATOS DE EMPOTRAR EN ACERO INOXIDABLE DE 60 CM X 40 CM VITAL IGUAL O CALIDAD SUPERIOR, CON HUECO PARA CANASTILLA DE 4 PULGADAS. SIN ORIFICIO. PARA GRIFERÍA DE PARED. (INCLUYE CANASTILLA Y KIT DE INSTALACIÓN: ACOPLE, REJILLA DIÁMETRO 4" CON BAJANTE Y SIFÓN). | UN | 7.03 | 0 | 0
15,2 | 24 | 2 | GRIFERÍA PARA LAVAPLATOS SENCILLO PARED PRAKTI GRIVAL IGUAL O CALIDAD SUPERIOR. | UN | 2.85 | 0 | 0
15,3 | 24 | 3 | LAVAPLATOS DE EMPOTRAR EN ACERO INOXIDABLE PARA GRIFERÍA MONO CONTROL HUECO PARA CANASTILLA DE 4 PULGADAS. CON UN ORIFICIO. (INCLUYE CANASTILLA Y KIT DE INSTALACIÓN: ACOPLE, REJILLA DIÁMETRO 4" CON BAJANTE Y SIFÓN). | UN | 7.28 | 0 | 0
15,4 | 24 | 4 | GRIFERÍA PARA LAVAPLATOS SENCILLO GALAXIA PICO CISNE GRIVAL IGUAL O CALIDAD SUPERIOR. MONOCONTROL | UN | 1.8 | 0 | 0
15,5 | 24 | 5 | LAVAPLATOS VITAL 0.62 M X 0.48 M. SOCODA, IGUAL O CALIDAD SUPERIOR. SIMILAR. ACERO INOXIDABLE. CON ORIFICIO PARA UNA CANASTILLA DE 4 PULGADAS. CON DOS ORIFICIOS PARA MEZCLADOR. (INCLUYE CANASTILLA Y KIT DE INSTALACIÓN: ACOPLE, REJILLA DIÁMETRO 4" CON BAJANTE Y SIFÓN). IGUAL O SUPERIOR CALIDAD. | UN | 7.28 | 0 | 0
15,6 | 24 | 6 | GRIFERÍA PARA LAVAPLATOS GALAXIA GRIVAL IGUAL O CALIDAD SUPERIOR. MEZCLADOR | UN | 1.85 | 0 | 0
15,7 | 24 | 7 | LAVADERO DE 80 X 60 X 25 CM GRANITO PULIDO. (INCLUYE GRIFERÍA, DESAGÜE Y SIFÓN). | UN | 2.7156 | 0 | 0
15,8 | 24 | 8 | LAVADERO DE 80 X 60 X 80 CM EN GRANITO PULIDO. (INCLUYE GRIFERÍA, DESAGÜE Y SIFÓN). | UN | 2.799 | 0 | 0
15,9 | 24 | 9 | LAVAPLATOS DE SOBREPONER EN ACERO INOXIDABLE DE 60 CM X 40 CM, CON ÁREA DE TRABAJO. LONGITUD TOTAL 1,5 M, VITAL IGUAL O CALIDAD SUPERIOR | UN | 8.58 | 0 | 0
15,10 | 24 | 10 | COCINA INTEGRAL LINEAL | UN | 1 | 0 | 0
| 25 |  | ESTUCO Y PINTURA
| 25 | 1 | ESTUCO
9,37 | 25 | 1.01 | ESTUCO ACRILICO | M2 | 3.745 | 0 | 0
| 25 | 2 | PINTURA
9,19 | 25 | 2.01 | ANTI HUMEDAD FACHADA - DOS CAPAS | M2 | 1.188 | 0 | 0
9,20 | 25 | 2.02 | ANTICORROSIVO SOBRE LÁMINA LINEAL | M | 1.6221 | 0 | 0
9,21 | 25 | 2.03 | ANTICORROSIVO SOBRE LÁMINA LLENA | M2 | 2.2237 | 0 | 0
9,22 | 25 | 2.04 | ESMALTE SOBRE LÁMINA LINEAL | M | 1.8113 | 0 | 0
9,23 | 25 | 2.05 | ESMALTE SOBRE LÁMINA LLENA | M2 | 2.3374 | 0 | 0
9,24 | 25 | 2.06 | ESMALTE SOBRE MADERA LINEAL | M | 0.75745 | 0 | 0
9,25 | 25 | 2.07 | ESMALTE SOBRE MADERA LLENA | M2 | 1.826 | 0 | 0
9,26 | 25 | 2.08 | ESMALTE SOBRE MARCOS LÁMINA | M | 1.5912 | 0 | 0
9,27 | 25 | 2.09 | ESMALTE SOBRE MARCOS MADERA | M2 | 1.3212 | 0 | 0
9,28 | 25 | 2.1 | VINILO TIPO 1 PARA MURO INTERIOR - 3 CAPAS (COLOR BLANCO) | M2 | 0.7663 | 0 | 0
9,29 | 25 | 2.11 | VINILO TIPO 1 PARA MURO INTERIOR 3 CAPAS (COLOR A ELEGIR) | M2 | 0.75946 | 0 | 0
9,30 | 25 | 2.13 | VINILO TIPO 1 SUPERLAVABLE PARA EXTERIOR - 3 CAPAS (COLOR BLANCO) | M2 | 0.7663 | 0 | 0
9,31 | 25 | 2.1433 | VINILO TIPO 1 SUPERLAVABLE PARA MURO EXTERIOR - 3 CAPAS (COLOR A ELEGIR) | M2 | 0.706 | 0 | 0
9,32 | 25 | 2.15 | WASH- PRIME SOBRE LÁMINA LLENA | M2 | 2.5734 | 0 | 0
9,33 | 25 | 2.16 | ESMALTE SOBRE MUROS (TRES CAPAS) PARA ZÓCALOS EN MUROS DE FACHADA O INTERIORES QUE YA TIENEN ESTE TRATAMIENTO | M2 | 0.5937 | 0 | 0
9,36 | 25 | 2.17 | PREPARACIÓN SUPERFICIE PARA NUEVA APLICACIÓN DE PINTURAS | M2 | 3.89 | 0 | 0
| 26 |  | CERRADURAS
16,1 | 26 | 1 | CERRADURA PUERTA INTERNA PARA ALCOBA DE BOLA SATÍN ANTIQUE FIXSER. IGUAL O CALIDAD SUPERIOR. (INCLUYE ACCESORIOS). | UN | 1.7 | 0 | 0
16,2 | 26 | 2 | CERRADURA C-333 MEGA DERECHA SOLDAR INAFER IGUAL O DE SUPERIOR CALIDAD. PORTÓN ENTRADA PRINCIPAL, MATERIAL COLL ROLLED, CON TRES LLAVES. (INCLUYE ACCESORIOS). | UN | 1.7515 | 0 | 0
16,3 | 26 | 3 | CERRADURA C-333 MEGA IZQUIERDA SOLDAR INAFER IGUAL O DE SUPERIOR CALIDAD. PORTÓN ENTRADA PRINCIPAL, MATERIAL COLL ROLLED, CON TRES LLAVES. (INCLUYE ACCESORIOS). | UN | 1.7515 | 0 | 0
16,4 | 26 | 4 | CERRADURA BAÑO BOLA SATIN FIXSER IGUAL O CALIDAD SUPERIOR. (INCLUYE ACCESORIOS). | UN | 1.7 | 0 | 0
16,5 | 26 | 5 | CERRADURA PICO DE LORO DOBLE NIQUELADA, CILINDRO 16, PARA VENTANA O PUERTA CORREDIZA, REF: YALE, DE IGUAL O DE SUPERIOR CALIDAD. | UN | 1.7 | 0 | 0
| 27 |  | VARIOS
17,9 | 27 | 1 | LAVADO TEJA DE BARRO | UN | 4.2863 | 0 | 0
17,10 | 27 | 2 | ACODALAR MUROS 1° PISO | M2 | 7.309 | 0 | 0
17,11 | 27 | 3 | ACODALAR MUROS 2° PISO | M2 | 7.909 | 0 | 0
17,13 | 27 | 4 | ACODALAR SISTEMA DE CUBIERTA | M2 | 8.624 | 0 | 0
17,14 | 27 | 5 | CARPAS PROTECCIÓN CAMBIO DE TEJAS | MES | 1.4002 | 0 | 0
| 28 |  | ENSAYOS DE LABORATORIO Y ESTUDIOS |  |  |  |  | 27 | VARIOS | 27 | VARIOS | 27 | VARIOS | 27 | VARIOS | 27 | VARIOS | 27 | VARIOS | 27 | VARIOS | 27 | VARIOS | 27 | VARIOS | 27 | VARIOS | 27 | VARIOS | 27 | VARIOS | 27 | VARIOS | 27 | VARIOS | 27 | VARIOS | 27 | VARIOS | 27 | VARIOS | 27 | VARIOS | 27 | VARIOS | 27 | VARIOS | 27 | VARIOS | 27 | VARIOS | 27 | VARIOS | 27 | VARIOS | 27 | VARIOS | 27 | VARIOS | 27 | VARIOS | 27 | VARIOS | 27 | VARIOS | 27 | VARIOS | 27 | VARIOS | 27 | VARIOS | 27 | VARIOS | 27 | VARIOS | 27 | VARIOS | 27 | VARIOS | 27 | VARIOS | 27 | VARIOS | 27 | VARIOS | 27 | VARIOS | 27 | VARIOS | 27 | VARIOS | 27 | VARIOS | 27 | VARIOS | 27 | VARIOS | 27 | VARIOS | 27 | VARIOS | 27 | VARIOS | 27 | VARIOS | 27 | VARIOS | 27 | VARIOS | 27 | VARIOS | 27 | VARIOS | 27 | VARIOS | 27 | VARIOS | 27 | VARIOS | 27 | VARIOS | 27 | VARIOS | 27 | VARIOS | 27 | VARIOS | 27 | VARIOS | 27 | VARIOS | 27 | VARIOS | 27 | VARIOS | 27 | VARIOS | 27 | VARIOS | 27 | VARIOS | 27 | VARIOS | 27 | VARIOS | 27 | VARIOS | 27 | VARIOS | 27 | VARIOS | 27 | VARIOS | 27 | VARIOS | 27 | VARIOS | 27 | VARIOS | 27 | VARIOS | 27 | VARIOS | 27 | VARIOS | 27 | VARIOS | 27 | VARIOS | 27 | VARIOS | 27 | VARIOS | 27 | VARIOS | 27 | VARIOS | 27 | VARIOS | 27 | VARIOS | 27 | VARIOS | 27 | VARIOS | 27 | VARIOS | 27 | VARIOS | 27 | VARIOS | 27 | VARIOS | 27 | VARIOS | 27 | VARIOS | 27 | VARIOS | 27 | VARIOS | 27 | VARIOS | 27 | VARIOS | 27 | VARIOS | 27 | VARIOS | 27 | VARIOS | 27 | VARIOS | 27 | VARIOS | 27 | VARIOS | 27 | VARIOS | 27 | VARIOS | 27 | VARIOS | 27 | VARIOS | 27 | VARIOS | 27 | VARIOS | 27 | VARIOS | 27 | VARIOS | 27 | VARIOS | 27 | VARIOS | 27 | VARIOS | 27 | VARIOS | 27 | VARIOS | 27 | VARIOS | 27 | VARIOS | 27 | VARIOS | 27 | VARIOS | 27 | VARIOS | 27 | VARIOS | 27 | VARIOS | 27 | VARIOS | 27 | VARIOS | 27 | VARIOS | 27 | VARIOS | 27 | VARIOS | 27 | VARIOS | 27 | VARIOS | 27 | VARIOS | 27 | VARIOS | 27 | VARIOS | 27 | VARIOS | 27 | VARIOS | 27 | VARIOS | 27 | VARIOS | 27 | VARIOS | 27 | VARIOS | 27 | VARIOS | 27 | VARIOS | 27 | VARIOS | 27 | VARIOS | 27 | VARIOS | 27 | VARIOS | 27 | VARIOS | 27 | VARIOS | 27 | VARIOS | 27 | VARIOS | 27 | VARIOS | 27 | VARIOS | 27 | VARIOS | 27 | VARIOS | 27 | VARIOS | 27 | VARIOS | 27 | VARIOS | 27 | VARIOS | 27 | VARIOS | 27 | VARIOS | 27 | VARIOS | 27 | VARIOS | 27 | VARIOS | 27 | VARIOS | 27 | VARIOS | 27 | VARIOS | 27 | VARIOS | 27 | VARIOS | 27 | VARIOS | 27 | VARIOS | 27 | VARIOS | 27 | VARIOS | 27 | VARIOS | 27 | VARIOS | 27 | VARIOS | 27 | VARIOS | 27 | VARIOS | 27 | VARIOS | 27 | VARIOS | 27 | VARIOS | 27 | VARIOS | 27 | VARIOS | 27 | VARIOS | 27 | VARIOS | 27 | VARIOS | 27 | VARIOS | 27 | VARIOS | 27 | VARIOS | 27 | VARIOS | 27 | VARIOS | 27 | VARIOS | 27 | VARIOS | 27 | VARIOS | 27 | VARIOS | 27 | VARIOS | 27 | VARIOS | 27 | VARIOS | 27 | VARIOS | 27 | VARIOS | 27 | VARIOS | 27 | VARIOS | 27 | VARIOS | 27 | VARIOS | 27 | VARIOS | 27 | VARIOS | 27 | VARIOS | 27 | VARIOS | 27 | VARIOS | 27 | VARIOS | 27 | VARIOS | 27 | VARIOS | 27 | VARIOS | 27 | VARIOS | 27 | VARIOS | 27 | VARIOS | 27 | VARIOS | 27 | VARIOS | 27 | VARIOS | 27 | VARIOS | 27 | VARIOS | 27 | VARIOS | 27 | VARIOS | 27 | VARIOS | 27 | VARIOS | 27 | VARIOS | 27 | VARIOS | 27 | VARIOS | 27 | VARIOS | 27 | VARIOS | 27 | VARIOS | 27 | VARIOS | 27 | VARIOS | 27 | VARIOS | 27 | VARIOS | 27 | VARIOS | 27 | VARIOS | 27 | VARIOS | 27 | VARIOS | 27 | VARIOS | 27 | VARIOS | 27 | VARIOS | 27 | VARIOS | 27 | VARIOS | 27 | VARIOS | 27 | VARIOS | 27 | VARIOS | 27 | VARIOS | 27 | VARIOS | 27 | VARIOS | 27 | VARIOS | 27 | VARIOS | 27 | VARIOS | 27 | VARIOS | 27 | VARIOS | 27 | VARIOS | 27 | VARIOS | 27 | VARIOS | 27 | VARIOS | 27 | VARIOS | 27 | VARIOS | 27 | VARIOS | 27 | VARIOS | 27 | VARIOS | 27 | VARIOS | 27 | VARIOS | 27 | VARIOS | 27 | VARIOS | 27 | VARIOS | 27 | VARIOS | 27 | VARIOS | 27 | VARIOS | 27 | VARIOS | 27 | VARIOS | 27 | VARIOS | 27 | VARIOS | 27 | VARIOS | 27 | VARIOS | 27 | VARIOS | 27 | VARIOS | 27 | VARIOS | 27 | VARIOS | 27 | VARIOS | 27 | VARIOS | 27 | VARIOS | 27 | VARIOS | 27 | VARIOS | 27 | VARIOS | 27 | VARIOS | 27 | VARIOS | 27 | VARIOS | 27 | VARIOS | 27 | VARIOS | 27 | VARIOS | 27 | VARIOS | 27 | VARIOS | 27 | VARIOS | 27 | VARIOS | 27 | VARIOS | 27 | VARIOS | 27 | VARIOS | 27 | VARIOS | 27 | VARIOS | 27 | VARIOS | 27 | VARIOS | 27 | VARIOS | 27 | VARIOS | 27 | VARIOS | 27 | VARIOS | 27 | VARIOS | 27 | VARIOS | 27 | VARIOS | 27 | VARIOS | 27 | VARIOS | 27 | VARIOS | 27 | VARIOS | 27 | VARIOS | 27 | VARIOS | 27 | VARIOS | 27 | VARIOS | 27 | VARIOS | 27 | VARIOS | 27 | VARIOS | 27 | VARIOS | 27 | VARIOS | 27 | VARIOS | 27 | VARIOS | 27 | VARIOS | 27 | VARIOS | 27 | VARIOS | 27 | VARIOS | 27 | VARIOS | 27 | VARIOS | 27 | VARIOS | 27 | VARIOS | 27 | VARIOS | 27 | VARIOS | 27 | VARIOS | 27 | VARIOS | 27 | VARIOS | 27 | VARIOS | 27 | VARIOS | 27 | VARIOS | 27 | VARIOS | 27 | VARIOS | 27 | VARIOS | 27 | VARIOS | 27 | VARIOS | 27 | VARIOS | 27 | VARIOS | 27 | VARIOS | 27 | VARIOS | 27 | VARIOS | 27 | VARIOS | 27 | VARIOS | 27 | VARIOS | 27 | VARIOS | 27 | VARIOS | 27 | VARIOS | 27 | VARIOS | 27 | VARIOS | 27 | VARIOS | 27 | VARIOS | 27 | VARIOS | 27 | VARIOS | 27 | VARIOS | 27 | VARIOS | 27 | VARIOS | 27 | VARIOS | 27 | VARIOS | 27 | VARIOS | 27 | VARIOS | 27 | VARIOS | 27 | VARIOS | 27 | VARIOS | 27 | VARIOS | 27 | VARIOS | 27 | VARIOS | 27 | VARIOS | 27 | VARIOS | 27 | VARIOS | 27 | VARIOS | 27 | VARIOS | 27 | VARIOS | 27 | VARIOS | 27 | VARIOS | 27 | VARIOS | 27 | VARIOS | 27 | VARIOS | 27 | VARIOS | 27 | VARIOS | 27 | VARIOS | 27 | VARIOS | 27 | VARIOS | 27 | VARIOS | 27 | VARIOS | 27 | VARIOS | 27 | VARIOS | 27 | VARIOS | 27 | VARIOS | 27 | VARIOS | 27 | VARIOS | 27 | VARIOS | 27 | VARIOS | 27 | VARIOS | 27 | VARIOS | 27 | VARIOS | 27 | VARIOS | 27 | VARIOS | 27 | VARIOS | 27 | VARIOS | 27 | VARIOS | 27 | VARIOS | 27 | VARIOS | 27 | VARIOS | 27 | VARIOS | 27 | VARIOS | 27 | VARIOS | 27 | VARIOS | 27 | VARIOS | 27 | VARIOS | 27 | VARIOS | 27 | VARIOS | 27 | VARIOS | 27 | VARIOS | 27 | VARIOS | 27 | VARIOS | 27 | VARIOS | 27 | VARIOS | 27 | VARIOS | 27 | VARIOS | 27 | VARIOS | 27 | VARIOS | 27 | VARIOS | 27 | VARIOS | 27 | VARIOS | 27 | VARIOS | 27 | VARIOS | 27 | VARIOS | 27 | VARIOS | 27 | VARIOS | 27 | VARIOS | 27 | VARIOS | 27 | VARIOS | 27 | VARIOS | 27 | VARIOS | 27 | VARIOS | 27 | VARIOS | 27 | VARIOS | 27 | VARIOS | 27 | VARIOS | 27 | VARIOS | 27 | VARIOS | 27 | VARIOS | 27 | VARIOS | 27 | VARIOS | 27 | VARIOS | 27 | VARIOS | 27 | VARIOS | 27 | VARIOS | 27 | VARIOS | 27 | VARIOS | 27 | VARIOS | 27 | VARIOS | 27 | VARIOS | 27 | VARIOS | 27 | VARIOS | 27 | VARIOS | 27 | VARIOS | 27 | VARIOS | 27 | VARIOS | 27 | VARIOS | 27 | VARIOS | 27 | VARIOS | 27 | VARIOS | 27 | VARIOS | 27 | VARIOS | 27 | VARIOS | 27 | VARIOS | 27 | VARIOS | 27 | VARIOS | 27 | VARIOS | 27 | VARIOS | 27 | VARIOS | 27 | VARIOS | 27 | VARIOS | 27 | VARIOS | 27 | VARIOS | 27 | VARIOS | 27 | VARIOS | 27 | VARIOS | 27 | VARIOS | 27 | VARIOS | 27 | VARIOS | 27 | VARIOS | 27 | VARIOS | 27 | VARIOS | 27 | VARIOS | 27 | VARIOS | 27 | VARIOS | 27 | VARIOS | 27 | VARIOS | 27 | VARIOS | 27 | VARIOS | 27 | VARIOS | 27 | VARIOS | 27 | VARIOS | 27 | VARIOS | 27 | VARIOS | 27 | VARIOS | 27 | VARIOS | 27 | VARIOS | 27 | VARIOS | 27 | VARIOS | 27 | VARIOS | 27 | VARIOS | 27 | VARIOS | 27 | VARIOS | 27 | VARIOS | 27 | VARIOS | 27 | VARIOS | 27 | VARIOS | 27 | VARIOS | 27 | VARIOS | 27 | VARIOS | 27 | VARIOS | 27 | VARIOS | 27 | VARIOS | 27 | VARIOS | 27 | VARIOS | 27 | VARIOS | 27 | VARIOS | 27 | VARIOS | 27 | VARIOS | 27 | VARIOS | 27 | VARIOS | 27 | VARIOS | 27 | VARIOS | 27 | VARIOS | 27 | VARIOS | 27 | VARIOS | 27 | VARIOS | 27 | VARIOS | 27 | VARIOS | 27 | VARIOS | 27 | VARIOS | 27 | VARIOS | 27 | VARIOS | 27 | VARIOS | 27 | VARIOS | 27 | VARIOS | 27 | VARIOS | 27 | VARIOS | 27 | VARIOS | 27 | VARIOS | 27 | VARIOS | 27 | VARIOS | 27 | VARIOS | 27 | VARIOS | 27 | VARIOS | 27 | VARIOS | 27 | VARIOS | 27 | VARIOS | 27 | VARIOS | 27 | VARIOS | 27 | VARIOS | 27 | VARIOS | 27 | VARIOS | 27 | VARIOS | 27 | VARIOS | 27 | VARIOS | 27 | VARIOS | 27 | VARIOS | 27 | VARIOS | 27 | VARIOS | 27 | VARIOS | 27 | VARIOS | 27 | VARIOS | 27 | VARIOS | 27 | VARIOS | 27 | VARIOS | 27 | VARIOS | 27 | VARIOS | 27 | VARIOS | 27 | VARIOS | 27 | VARIOS | 27 | VARIOS | 27 | VARIOS | 27 | VARIOS | 27 | VARIOS | 27 | VARIOS | 27 | VARIOS | 27 | VARIOS | 27 | VARIOS | 27 | VARIOS | 27 | VARIOS | 27 | VARIOS | 27 | VARIOS | 27 | VARIOS | 27 | VARIOS | 27 | VARIOS | 27 | VARIOS | 27 | VARIOS | 27 | VARIOS | 27 | VARIOS | 27 | VARIOS | 27 | VARIOS | 27 | VARIOS | 27 | VARIOS | 27 | VARIOS | 27 | VARIOS | 27 | VARIOS | 27 | VARIOS | 27 | VARIOS | 27 | VARIOS | 27 | VARIOS | 27 | VARIOS | 27 | VARIOS | 27 | VARIOS | 27 | VARIOS | 27 | VARIOS | 27 | VARIOS | 27 | VARIOS | 27 | VARIOS | 27 | VARIOS | 27 | VARIOS | 27 | VARIOS | 27 | VARIOS | 27 | VARIOS | 27 | VARIOS | 27 | VARIOS | 27 | VARIOS | 27 | VARIOS | 27 | VARIOS | 27 | VARIOS | 27 | VARIOS | 27 | VARIOS | 27 | VARIOS | 27 | VARIOS | 27 | VARIOS | 27 | VARIOS | 27 | VARIOS | 27 | VARIOS | 27 | VARIOS | 27 | VARIOS | 27 | VARIOS | 27 | VARIOS | 27 | VARIOS | 27 | VARIOS | 27 | VARIOS | 27 | VARIOS | 27 | VARIOS | 27 | VARIOS | 27 | VARIOS | 27 | VARIOS | 27 | VARIOS | 27 | VARIOS | 27 | VARIOS | 27 | VARIOS | 27 | VARIOS | 27 | VARIOS | 27 | VARIOS | 27 | VARIOS | 27 | VARIOS | 27 | VARIOS | 27 | VARIOS | 27 | VARIOS | 27 | VARIOS | 27 | VARIOS | 27 | VARIOS | 27 | VARIOS | 27 | VARIOS | 27 | VARIOS | 27 | VARIOS | 27 | VARIOS | 27 | VARIOS | 27 | VARIOS | 27 | VARIOS | 27 | VARIOS | 27 | VARIOS | 27 | VARIOS | 27 | VARIOS | 27 | VARIOS | 27 | VARIOS | 27 | VARIOS | 27 | VARIOS | 27 | VARIOS | 27 | VARIOS | 27 | VARIOS | 27 | VARIOS | 27 | VARIOS | 27 | VARIOS | 27 | VARIOS | 27 | VARIOS | 27 | VARIOS | 27 | VARIOS | 27 | VARIOS | 27 | VARIOS | 27 | VARIOS | 27 | VARIOS | 27 | VARIOS | 27 | VARIOS | 27 | VARIOS | 27 | VARIOS | 27 | VARIOS | 27 | VARIOS | 27 | VARIOS | 27 | VARIOS | 27 | VARIOS | 27 | VARIOS | 27 | VARIOS | 27 | VARIOS | 27 | VARIOS | 27 | VARIOS | 27 | VARIOS | 27 | VARIOS | 27 | VARIOS | 27 | VARIOS | 27 | VARIOS | 27 | VARIOS | 27 | VARIOS | 27 | VARIOS | 27 | VARIOS | 27 | VARIOS | 27 | VARIOS | 27 | VARIOS | 27 | VARIOS | 27 | VARIOS | 27 | VARIOS | 27 | VARIOS | 27 | VARIOS | 27 | VARIOS | 27 | VARIOS | 27 | VARIOS | 27 | VARIOS | 27 | VARIOS | 27 | VARIOS | 27 | VARIOS | 27 | VARIOS | 27 | VARIOS | 27 | VARIOS | 27 | VARIOS | 27 | VARIOS | 27 | VARIOS | 27 | VARIOS | 27 | VARIOS | 27 | VARIOS | 27 | VARIOS | 27 | VARIOS | 27 | VARIOS | 27 | VARIOS | 27 | VARIOS | 27 | VARIOS | 27 | VARIOS | 27 | VARIOS | 27 | VARIOS | 27 | VARIOS | 27 | VARIOS | 27 | VARIOS | 27 | VARIOS | 27 | VARIOS | 27 | VARIOS | 27 | VARIOS | 27 | VARIOS | 27 | VARIOS | 27 | VARIOS | 27 | VARIOS | 27 | VARIOS | 27 | VARIOS | 27 | VARIOS | 27 | VARIOS | 27 | VARIOS | 27 | VARIOS | 27 | VARIOS | 27 | VARIOS | 27 | VARIOS | 27 | VARIOS | 27 | VARIOS | 27 | VARIOS | 27 | VARIOS | 27 | VARIOS | 27 | VARIOS | 27 | VARIOS | 27 | VARIOS | 27 | VARIOS | 27 | VARIOS | 27 | VARIOS | 27 | VARIOS | 27 | VARIOS | 27 | VARIOS | 27 | VARIOS | 27 | VARIOS | 27 | VARIOS | 27 | VARIOS | 27 | VARIOS | 27 | VARIOS | 27 | VARIOS | 27 | VARIOS | 27 | VARIOS | 27 | VARIOS | 27 | VARIOS | 27 | VARIOS | 27 | VARIOS | 27 | VARIOS | 27 | VARIOS | 27 | VARIOS | 27 | VARIOS | 27 | VARIOS | 27 | VARIOS | 27 | VARIOS | 27 | VARIOS | 27 | VARIOS | 27 | VARIOS | 27 | VARIOS | 27 | VARIOS | 27 | VARIOS | 27 | VARIOS | 27 | VARIOS | 27 | VARIOS | 27 | VARIOS | 27 | VARIOS | 27 | VARIOS | 27 | VARIOS | 27 | VARIOS | 27 | VARIOS | 27 | VARIOS | 27 | VARIOS | 27 | VARIOS | 27 | VARIOS | 27 | VARIOS | 27 | VARIOS | 27 | VARIOS | 27 | VARIOS | 27 | VARIOS | 27 | VARIOS | 27 | VARIOS | 27 | VARIOS | 27 | VARIOS | 27 | VARIOS | 27 | VARIOS | 27 | VARIOS | 27 | VARIOS | 27 | VARIOS | 27 | VARIOS | 27 | VARIOS | 27 | VARIOS | 27 | VARIOS | 27 | VARIOS | 27 | VARIOS | 27 | VARIOS | 27 | VARIOS | 27 | VARIOS | 27 | VARIOS | 27 | VARIOS | 27 | VARIOS | 27 | VARIOS | 27 | VARIOS | 27 | VARIOS | 27 | VARIOS | 27 | VARIOS | 27 | VARIOS | 27 | VARIOS | 27 | VARIOS | 27 | VARIOS | 27 | VARIOS | 27 | VARIOS | 27 | VARIOS | 27 | VARIOS | 27 | VARIOS | 27 | VARIOS | 27 | VARIOS | 27 | VARIOS | 27 | VARIOS | 27 | VARIOS | 27 | VARIOS | 27 | VARIOS | 27 | VARIOS | 27 | VARIOS | 27 | VARIOS | 27 | VARIOS | 27 | VARIOS | 27 | VARIOS | 27 | VARIOS | 27 | VARIOS | 27 | VARIOS | 27 | VARIOS | 27 | VARIOS | 27 | VARIOS | 27 | VARIOS | 27 | VARIOS | 27 | VARIOS | 27 | VARIOS | 27 | VARIOS | 27 | VARIOS | 27 | VARIOS | 27 | VARIOS | 27 | VARIOS | 27 | VARIOS | 27 | VARIOS | 27 | VARIOS | 27 | VARIOS | 27 | VARIOS | 27 | VARIOS | 27 | VARIOS | 27 | VARIOS | 27 | VARIOS | 27 | VARIOS | 27 | VARIOS | 27 | VARIOS | 27 | VARIOS | 27 | VARIOS | 27 | VARIOS | 27 | VARIOS | 27 | VARIOS | 27 | VARIOS | 27 | VARIOS | 27 | VARIOS | 27 | VARIOS | 27 | VARIOS | 27 | VARIOS | 27 | VARIOS | 27 | VARIOS | 27 | VARIOS | 27 | VARIOS | 27 | VARIOS | 27 | VARIOS | 27 | VARIOS | 27 | VARIOS | 27 | VARIOS | 27 | VARIOS | 27 | VARIOS | 27 | VARIOS | 27 | VARIOS | 27 | VARIOS | 27 | VARIOS | 27 | VARIOS | 27 | VARIOS | 27 | VARIOS | 27 | VARIOS | 27 | VARIOS | 27 | VARIOS | 27 | VARIOS | 27 | VARIOS | 27 | VARIOS | 27 | VARIOS | 27 | VARIOS | 27 | VARIOS | 27 | VARIOS | 27 | VARIOS | 27 | VARIOS | 27 | VARIOS | 27 | VARIOS | 27 | VARIOS | 27 | VARIOS | 27 | VARIOS | 27 | VARIOS | 27 | VARIOS | 27 | VARIOS | 27 | VARIOS | 27 | VARIOS | 27 | VARIOS | 27 | VARIOS | 27 | VARIOS | 27 | VARIOS | 27 | VARIOS | 27 | VARIOS | 27 | VARIOS | 27 | VARIOS | 27 | VARIOS | 27 | VARIOS | 27 | VARIOS | 27 | VARIOS | 27 | VARIOS | 27 | VARIOS | 27 | VARIOS | 27 | VARIOS | 27 | VARIOS | 27 | VARIOS | 27 | VARIOS | 27 | VARIOS | 27 | VARIOS | 27 | VARIOS | 27 | VARIOS | 27 | VARIOS | 27 | VARIOS | 27 | VARIOS | 27 | VARIOS | 27 | VARIOS | 27 | VARIOS | 27 | VARIOS | 27 | VARIOS | 27 | VARIOS | 27 | VARIOS | 27 | VARIOS | 27 | VARIOS | 27 | VARIOS | 27 | VARIOS | 27 | VARIOS | 27 | VARIOS | 27 | VARIOS | 27 | VARIOS | 27 | VARIOS | 27 | VARIOS | 27 | VARIOS | 27 | VARIOS | 27 | VARIOS | 27 | VARIOS | 27 | VARIOS | 27 | VARIOS | 27 | VARIOS | 27 | VARIOS | 27 | VARIOS | 27 | VARIOS | 27 | VARIOS | 27 | VARIOS | 27 | VARIOS | 27 | VARIOS | 27 | VARIOS | 27 | VARIOS | 27 | VARIOS | 27 | VARIOS | 27 | VARIOS | 27 | VARIOS | 27 | VARIOS | 27 | VARIOS | 27 | VARIOS | 27 | VARIOS | 27 | VARIOS | 27 | VARIOS | 27 | VARIOS | 27 | VARIOS | 27 | VARIOS | 27 | VARIOS | 27 | VARIOS | 27 | VARIOS | 27 | VARIOS | 27 | VARIOS | 27 | VARIOS | 27 | VARIOS | 27 | VARIOS | 27 | VARIOS | 27 | VARIOS | 27 | VARIOS | 27 | VARIOS | 27 | VARIOS | 27 | VARIOS | 27 | VARIOS | 27 | VARIOS | 27 | VARIOS | 27 | VARIOS | 27 | VARIOS | 27 | VARIOS | 27 | VARIOS | 27 | VARIOS | 27 | VARIOS | 27 | VARIOS | 27 | VARIOS | 27 | VARIOS | 27 | VARIOS | 27 | VARIOS | 27 | VARIOS | 27 | VARIOS | 27 | VARIOS | 27 | VARIOS | 27 | VARIOS | 27 | VARIOS | 27 | VARIOS | 27 | VARIOS | 27 | VARIOS | 27 | VARIOS | 27 | VARIOS | 27 | VARIOS | 27 | VARIOS | 27 | VARIOS | 27 | VARIOS | 27 | VARIOS | 27 | VARIOS | 27 | VARIOS | 27 | VARIOS | 27 | VARIOS | 27 | VARIOS | 27 | VARIOS | 27 | VARIOS | 27 | VARIOS | 27 | VARIOS | 27 | VARIOS | 27 | VARIOS | 27 | VARIOS | 27 | VARIOS | 27 | VARIOS | 27 | VARIOS | 27 | VARIOS | 27 | VARIOS | 27 | VARIOS | 27 | VARIOS | 27 | VARIOS | 27 | VARIOS | 27 | VARIOS | 27 | VARIOS | 27 | VARIOS | 27 | VARIOS | 27 | VARIOS | 27 | VARIOS | 27 | VARIOS | 27 | VARIOS | 27 | VARIOS | 27 | VARIOS | 27 | VARIOS | 27 | VARIOS | 27 | VARIOS | 27 | VARIOS | 27 | VARIOS | 27 | VARIOS | 27 | VARIOS | 27 | VARIOS | 27 | VARIOS | 27 | VARIOS | 27 | VARIOS | 27 | VARIOS | 27 | VARIOS | 27 | VARIOS | 27 | VARIOS | 27 | VARIOS | 27 | VARIOS | 27 | VARIOS | 27 | VARIOS | 27 | VARIOS | 27 | VARIOS | 27 | VARIOS | 27 | VARIOS | 27 | VARIOS | 27 | VARIOS | 27 | VARIOS | 27 | VARIOS | 27 | VARIOS | 27 | VARIOS | 27 | VARIOS | 27 | VARIOS | 27 | VARIOS | 27 | VARIOS | 27 | VARIOS | 27 | VARIOS | 27 | VARIOS | 27 | VARIOS | 27 | VARIOS | 27 | VARIOS | 27 | VARIOS | 27 | VARIOS | 27 | VARIOS | 27 | VARIOS | 27 | VARIOS | 27 | VARIOS | 27 | VARIOS | 27 | VARIOS | 27 | VARIOS | 27 | VARIOS | 27 | VARIOS | 27 | VARIOS | 27 | VARIOS | 27 | VARIOS | 27 | VARIOS | 27 | VARIOS | 27 | VARIOS | 27 | VARIOS | 27 | VARIOS | 27 | VARIOS | 27 | VARIOS | 27 | VARIOS | 27 | VARIOS | 27 | VARIOS | 27 | VARIOS | 27 | VARIOS | 27 | VARIOS | 27 | VARIOS | 27 | VARIOS | 27 | VARIOS | 27 | VARIOS | 27 | VARIOS | 27 | VARIOS | 27 | VARIOS | 27 | VARIOS | 27 | VARIOS | 27 | VARIOS | 27 | VARIOS | 27 | VARIOS | 27 | VARIOS | 27 | VARIOS | 27 | VARIOS | 27 | VARIOS | 27 | VARIOS | 27 | VARIOS | 27 | VARIOS | 27 | VARIOS | 27 | VARIOS | 27 | VARIOS | 27 | VARIOS | 27 | VARIOS | 27 | VARIOS | 27 | VARIOS | 27 | VARIOS | 27 | VARIOS | 27 | VARIOS | 27 | VARIOS | 27 | VARIOS | 27 | VARIOS | 27 | VARIOS | 27 | VARIOS | 27 | VARIOS | 27 | VARIOS | 27 | VARIOS | 27 | VARIOS | 27 | VARIOS | 27 | VARIOS | 27 | VARIOS | 27 | VARIOS | 27 | VARIOS | 27 | VARIOS | 27 | VARIOS | 27 | VARIOS | 27 | VARIOS | 27 | VARIOS | 27 | VARIOS | 27 | VARIOS | 27 | VARIOS | 27 | VARIOS | 27 | VARIOS | 27 | VARIOS | 27 | VARIOS | 27 | VARIOS | 27 | VARIOS | 27 | VARIOS | 27 | VARIOS | 27 | VARIOS | 27 | VARIOS | 27 | VARIOS | 27 | VARIOS | 27 | VARIOS | 27 | VARIOS | 27 | VARIOS | 27 | VARIOS | 27 | VARIOS | 27 | VARIOS | 27 | VARIOS | 27 | VARIOS | 27 | VARIOS | 27 | VARIOS | 27 | VARIOS | 27 | VARIOS | 27 | VARIOS | 27 | VARIOS | 27 | VARIOS | 27 | VARIOS | 27 | VARIOS | 27 | VARIOS | 27 | VARIOS | 27 | VARIOS | 27 | VARIOS | 27 | VARIOS | 27 | VARIOS | 27 | VARIOS | 27 | VARIOS | 27 | VARIOS | 27 | VARIOS | 27 | VARIOS | 27 | VARIOS | 27 | VARIOS | 27 | VARIOS | 27 | VARIOS | 27 | VARIOS | 27 | VARIOS | 27 | VARIOS | 27 | VARIOS | 27 | VARIOS | 27 | VARIOS | 27 | VARIOS | 27 | VARIOS | 27 | VARIOS | 27 | VARIOS | 27 | VARIOS | 27 | VARIOS | 27 | VARIOS | 27 | VARIOS | 27 | VARIOS | 27 | VARIOS | 27 | VARIOS | 27 | VARIOS | 27 | VARIOS | 27 | VARIOS | 27 | VARIOS | 27 | VARIOS | 27 | VARIOS | 27 | VARIOS | 27 | VARIOS | 27 | VARIOS | 27 | VARIOS | 27 | VARIOS | 27 | VARIOS | 27 | VARIOS | 27 | VARIOS | 27 | VARIOS | 27 | VARIOS | 27 | VARIOS | 27 | VARIOS | 27 | VARIOS | 27 | VARIOS | 27 | VARIOS | 27 | VARIOS | 27 | VARIOS | 27 | VARIOS | 27 | VARIOS | 27 | VARIOS | 27 | VARIOS | 27 | VARIOS | 27 | VARIOS | 27 | VARIOS | 27 | VARIOS | 27 | VARIOS | 27 | VARIOS | 27 | VARIOS | 27 | VARIOS | 27 | VARIOS | 27 | VARIOS | 27 | VARIOS | 27 | VARIOS | 27 | VARIOS | 27 | VARIOS | 27 | VARIOS | 27 | VARIOS | 27 | VARIOS | 27 | VARIOS | 27 | VARIOS | 27 | VARIOS | 27 | VARIOS | 27 | VARIOS | 27 | VARIOS | 27 | VARIOS | 27 | VARIOS | 27 | VARIOS | 27 | VARIOS | 27 | VARIOS | 27 | VARIOS | 27 | VARIOS | 27 | VARIOS | 27 | VARIOS | 27 | VARIOS | 27 | VARIOS | 27 | VARIOS | 27 | VARIOS | 27 | VARIOS | 27 | VARIOS | 27 | VARIOS | 27 | VARIOS | 27 | VARIOS | 27 | VARIOS | 27 | VARIOS | 27 | VARIOS | 27 | VARIOS | 27 | VARIOS | 27 | VARIOS | 27 | VARIOS | 27 | VARIOS | 27 | VARIOS | 27 | VARIOS | 27 | VARIOS | 27 | VARIOS | 27 | VARIOS | 27 | VARIOS | 27 | VARIOS | 27 | VARIOS | 27 | VARIOS | 27 | VARIOS | 27 | VARIOS | 27 | VARIOS | 27 | VARIOS | 27 | VARIOS | 27 | VARIOS | 27 | VARIOS | 27 | VARIOS | 27 | VARIOS | 27 | VARIOS | 27 | VARIOS | 27 | VARIOS | 27 | VARIOS | 27 | VARIOS | 27 | VARIOS | 27 | VARIOS | 27 | VARIOS | 27 | VARIOS | 27 | VARIOS | 27 | VARIOS | 27 | VARIOS | 27 | VARIOS | 27 | VARIOS | 27 | VARIOS | 27 | VARIOS | 27 | VARIOS | 27 | VARIOS | 27 | VARIOS | 27 | VARIOS | 27 | VARIOS | 27 | VARIOS | 27 | VARIOS | 27 | VARIOS | 27 | VARIOS | 27 | VARIOS | 27 | VARIOS | 27 | VARIOS | 27 | VARIOS | 27 | VARIOS | 27 | VARIOS | 27 | VARIOS | 27 | VARIOS | 27 | VARIOS | 27 | VARIOS | 27 | VARIOS | 27 | VARIOS | 27 | VARIOS | 27 | VARIOS | 27 | VARIOS | 27 | VARIOS | 27 | VARIOS | 27 | VARIOS | 27 | VARIOS | 27 | VARIOS | 27 | VARIOS | 27 | VARIOS | 27 | VARIOS | 27 | VARIOS | 27 | VARIOS | 27 | VARIOS | 27 | VARIOS | 27 | VARIOS | 27 | VARIOS | 27 | VARIOS | 27 | VARIOS | 27 | VARIOS | 27 | VARIOS | 27 | VARIOS | 27 | VARIOS | 27 | VARIOS | 27 | VARIOS | 27 | VARIOS | 27 | VARIOS | 27 | VARIOS | 27 | VARIOS | 27 | VARIOS | 27 | VARIOS | 27 | VARIOS | 27 | VARIOS | 27 | VARIOS | 27 | VARIOS | 27 | VARIOS | 27 | VARIOS | 27 | VARIOS | 27 | VARIOS | 27 | VARIOS | 27 | VARIOS | 27 | VARIOS | 27 | VARIOS | 27 | VARIOS | 27 | VARIOS | 27 | VARIOS | 27 | VARIOS | 27 | VARIOS | 27 | VARIOS | 27 | VARIOS | 27 | VARIOS | 27 | VARIOS | 27 | VARIOS | 27 | VARIOS | 27 | VARIOS | 27 | VARIOS | 27 | VARIOS | 27 | VARIOS | 27 | VARIOS | 27 | VARIOS | 27 | VARIOS | 27 | VARIOS | 27 | VARIOS | 27 | VARIOS | 27 | VARIOS | 27 | VARIOS | 27 | VARIOS | 27 | VARIOS | 27 | VARIOS | 27 | VARIOS | 27 | VARIOS | 27 | VARIOS | 27 | VARIOS | 27 | VARIOS | 27 | VARIOS | 27 | VARIOS | 27 | VARIOS | 27 | VARIOS | 27 | VARIOS | 27 | VARIOS | 27 | VARIOS | 27 | VARIOS | 27 | VARIOS | 27 | VARIOS | 27 | VARIOS | 27 | VARIOS | 27 | VARIOS | 27 | VARIOS | 27 | VARIOS | 27 | VARIOS | 27 | VARIOS | 27 | VARIOS | 27 | VARIOS | 27 | VARIOS | 27 | VARIOS | 27 | VARIOS | 27 | VARIOS | 27 | VARIOS | 27 | VARIOS | 27 | VARIOS | 27 | VARIOS | 27 | VARIOS | 27 | VARIOS | 27 | VARIOS | 27 | VARIOS | 27 | VARIOS | 27 | VARIOS | 27 | VARIOS | 27 | VARIOS | 27 | VARIOS | 27 | VARIOS | 27 | VARIOS | 27 | VARIOS | 27 | VARIOS | 27 | VARIOS | 27 | VARIOS | 27 | VARIOS | 27 | VARIOS | 27 | VARIOS | 27 | VARIOS | 27 | VARIOS | 27 | VARIOS | 27 | VARIOS | 27 | VARIOS | 27 | VARIOS | 27 | VARIOS | 27 | VARIOS | 27 | VARIOS | 27 | VARIOS | 27 | VARIOS | 27 | VARIOS | 27 | VARIOS | 27 | VARIOS | 27 | VARIOS | 27 | VARIOS | 27 | VARIOS | 27 | VARIOS | 27 | VARIOS | 27 | VARIOS | 27 | VARIOS | 27 | VARIOS | 27 | VARIOS | 27 | VARIOS | 27 | VARIOS | 27 | VARIOS | 27 | VARIOS | 27 | VARIOS | 27 | VARIOS | 27 | VARIOS | 27 | VARIOS | 27 | VARIOS | 27 | VARIOS | 27 | VARIOS | 27 | VARIOS | 27 | VARIOS | 27 | VARIOS | 27 | VARIOS | 27 | VARIOS | 27 | VARIOS | 27 | VARIOS | 27 | VARIOS | 27 | VARIOS | 27 | VARIOS | 27 | VARIOS | 27 | VARIOS | 27 | VARIOS | 27 | VARIOS | 27 | VARIOS | 27 | VARIOS | 27 | VARIOS | 27 | VARIOS | 27 | VARIOS | 27 | VARIOS | 27 | VARIOS | 27 | VARIOS | 27 | VARIOS | 27 | VARIOS | 27 | VARIOS | 27 | VARIOS | 27 | VARIOS | 27 | VARIOS | 27 | VARIOS | 27 | VARIOS | 27 | VARIOS | 27 | VARIOS | 27 | VARIOS | 27 | VARIOS | 27 | VARIOS | 27 | VARIOS | 27 | VARIOS | 27 | VARIOS | 27 | VARIOS | 27 | VARIOS | 27 | VARIOS | 27 | VARIOS | 27 | VARIOS | 27 | VARIOS | 27 | VARIOS | 27 | VARIOS | 27 | VARIOS | 27 | VARIOS | 27 | VARIOS | 27 | VARIOS | 27 | VARIOS | 27 | VARIOS | 27 | VARIOS | 27 | VARIOS | 27 | VARIOS | 27 | VARIOS | 27 | VARIOS | 27 | VARIOS | 27 | VARIOS | 27 | VARIOS | 27 | VARIOS | 27 | VARIOS | 27 | VARIOS | 27 | VARIOS | 27 | VARIOS | 27 | VARIOS | 27 | VARIOS | 27 | VARIOS | 27 | VARIOS | 27 | VARIOS | 27 | VARIOS | 27 | VARIOS | 27 | VARIOS | 27 | VARIOS | 27 | VARIOS | 27 | VARIOS | 27 | VARIOS | 27 | VARIOS | 27 | VARIOS | 27 | VARIOS | 27 | VARIOS | 27 | VARIOS | 27 | VARIOS | 27 | VARIOS | 27 | VARIOS | 27 | VARIOS | 27 | VARIOS | 27 | VARIOS | 27 | VARIOS | 27 | VARIOS | 27 | VARIOS | 27 | VARIOS | 27 | VARIOS | 27 | VARIOS | 27 | VARIOS | 27 | VARIOS | 27 | VARIOS | 27 | VARIOS | 27 | VARIOS | 27 | VARIOS | 27 | VARIOS | 27 | VARIOS | 27 | VARIOS | 27 | VARIOS | 27 | VARIOS | 27 | VARIOS | 27 | VARIOS | 27 | VARIOS | 27 | VARIOS | 27 | VARIOS | 27 | VARIOS | 27 | VARIOS | 27 | VARIOS | 27 | VARIOS | 27 | VARIOS | 27 | VARIOS | 27 | VARIOS | 27 | VARIOS | 27 | VARIOS | 27 | VARIOS | 27 | VARIOS | 27 | VARIOS | 27 | VARIOS | 27 | VARIOS | 27 | VARIOS | 27 | VARIOS | 27 | VARIOS | 27 | VARIOS | 27 | VARIOS | 27 | VARIOS | 27 | VARIOS | 27 | VARIOS | 27 | VARIOS | 27 | VARIOS | 27 | VARIOS | 27 | VARIOS | 27 | VARIOS | 27 | VARIOS | 27 | VARIOS | 27 | VARIOS | 27 | VARIOS | 27 | VARIOS | 27 | VARIOS | 27 | VARIOS | 27 | VARIOS | 27 | VARIOS | 27 | VARIOS | 27 | VARIOS | 27 | VARIOS | 27 | VARIOS | 27 | VARIOS | 27 | VARIOS | 27 | VARIOS | 27 | VARIOS | 27 | VARIOS | 27 | VARIOS | 27 | VARIOS | 27 | VARIOS | 27 | VARIOS | 27 | VARIOS | 27 | VARIOS | 27 | VARIOS | 27 | VARIOS | 27 | VARIOS | 27 | VARIOS | 27 | VARIOS | 27 | VARIOS | 27 | VARIOS | 27 | VARIOS | 27 | VARIOS | 27 | VARIOS | 27 | VARIOS | 27 | VARIOS | 27 | VARIOS | 27 | VARIOS | 27 | VARIOS | 27 | VARIOS | 27 | VARIOS | 27 | VARIOS | 27 | VARIOS | 27 | VARIOS | 27 | VARIOS | 27 | VARIOS | 27 | VARIOS | 27 | VARIOS | 27 | VARIOS | 27 | VARIOS | 27 | VARIOS | 27 | VARIOS | 27 | VARIOS | 27 | VARIOS | 27 | VARIOS | 27 | VARIOS | 27 | VARIOS | 27 | VARIOS | 27 | VARIOS | 27 | VARIOS | 27 | VARIOS | 27 | VARIOS | 27 | VARIOS | 27 | VARIOS | 27 | VARIOS | 27 | VARIOS | 27 | VARIOS | 27 | VARIOS | 27 | VARIOS | 27 | VARIOS | 27 | VARIOS | 27 | VARIOS | 27 | VARIOS | 27 | VARIOS | 27 | VARIOS | 27 | VARIOS | 27 | VARIOS | 27 | VARIOS | 27 | VARIOS | 27 | VARIOS | 27 | VARIOS | 27 | VARIOS | 27 | VARIOS | 27 | VARIOS | 27 | VARIOS | 27 | VARIOS | 27 | VARIOS | 27 | VARIOS | 27 | VARIOS | 27 | VARIOS | 27 | VARIOS | 27 | VARIOS | 27 | VARIOS | 27 | VARIOS | 27 | VARIOS | 27 | VARIOS | 27 | VARIOS | 27 | VARIOS | 27 | VARIOS | 27 | VARIOS | 27 | VARIOS | 27 | VARIOS | 27 | VARIOS | 27 | VARIOS | 27 | VARIOS | 27 | VARIOS | 27 | VARIOS | 27 | VARIOS | 27 | VARIOS | 27 | VARIOS | 27 | VARIOS | 27 | VARIOS | 27 | VARIOS | 27 | VARIOS | 27 | VARIOS | 27 | VARIOS | 27 | VARIOS | 27 | VARIOS | 27 | VARIOS | 27 | VARIOS | 27 | VARIOS | 27 | VARIOS | 27 | VARIOS | 27 | VARIOS | 27 | VARIOS | 27 | VARIOS | 27 | VARIOS | 27 | VARIOS | 27 | VARIOS | 27 | VARIOS | 27 | VARIOS | 27 | VARIOS | 27 | VARIOS | 27 | VARIOS | 27 | VARIOS | 27 | VARIOS | 27 | VARIOS | 27 | VARIOS | 27 | VARIOS | 27 | VARIOS | 27 | VARIOS | 27 | VARIOS | 27 | VARIOS | 27 | VARIOS | 27 | VARIOS | 27 | VARIOS | 27 | VARIOS | 27 | VARIOS | 27 | VARIOS | 27 | VARIOS | 27 | VARIOS | 27 | VARIOS | 27 | VARIOS | 27 | VARIOS | 27 | VARIOS | 27 | VARIOS | 27 | VARIOS | 27 | VARIOS | 27 | VARIOS | 27 | VARIOS | 27 | VARIOS | 27 | VARIOS | 27 | VARIOS | 27 | VARIOS | 27 | VARIOS | 27 | VARIOS | 27 | VARIOS | 27 | VARIOS | 27 | VARIOS | 27 | VARIOS | 27 | VARIOS | 27 | VARIOS | 27 | VARIOS | 27 | VARIOS | 27 | VARIOS | 27 | VARIOS | 27 | VARIOS | 27 | VARIOS | 27 | VARIOS | 27 | VARIOS | 27 | VARIOS | 27 | VARIOS | 27 | VARIOS | 27 | VARIOS | 27 | VARIOS | 27 | VARIOS | 27 | VARIOS | 27 | VARIOS | 27 | VARIOS | 27 | VARIOS | 27 | VARIOS | 27 | VARIOS | 27 | VARIOS | 27 | VARIOS | 27 | VARIOS | 27 | VARIOS | 27 | VARIOS | 27 | VARIOS | 27 | VARIOS | 27 | VARIOS | 27 | VARIOS | 27 | VARIOS | 27 | VARIOS | 27 | VARIOS | 27 | VARIOS | 27 | VARIOS | 27 | VARIOS | 27 | VARIOS | 27 | VARIOS | 27 | VARIOS | 27 | VARIOS | 27 | VARIOS | 27 | VARIOS | 27 | VARIOS | 27 | VARIOS | 27 | VARIOS | 27 | VARIOS | 27 | VARIOS | 27 | VARIOS | 27 | VARIOS | 27 | VARIOS | 27 | VARIOS | 27 | VARIOS | 27 | VARIOS | 27 | VARIOS | 27 | VARIOS | 27 | VARIOS | 27 | VARIOS | 27 | VARIOS | 27 | VARIOS | 27 | VARIOS | 27 | VARIOS | 27 | VARIOS | 27 | VARIOS | 27 | VARIOS | 27 | VARIOS | 27 | VARIOS | 27 | VARIOS | 27 | VARIOS | 27 | VARIOS | 27 | VARIOS | 27 | VARIOS | 27 | VARIOS | 27 | VARIOS | 27 | VARIOS | 27 | VARIOS | 27 | VARIOS | 27 | VARIOS | 27 | VARIOS | 27 | VARIOS | 27 | VARIOS | 27 | VARIOS | 27 | VARIOS | 27 | VARIOS
EL001 | 28 | 1 | ENSAYO RESISTENCIA A LA COMPRESION CILINDROS DE MORTERO 3" (NTC-673) 2010 | UN | 1 | 0 | 0
EL002 | 28 | 2 | ENSAYO RESISTENCIA A LA COMPRESION CILINDROS DE CONCRETO 4" (NTC-673) 2010 | UN | 1 | 0 | 0
EL003 | 28 | 3 | ALQUILER MOLDE CILINDRICO 4X8" PARA MUESTRAS DE CONCRETO | SM | 1 | 0 | 0
EL004 | 28 | 4 | ALQUILER MOLDE CILINDRICO 3X6" PARA MUESTRAS DE MORTERO | SM | 1 | 0 | 0
EL005 | 28 | 5 | DESPLAZAMIENTO PARA RECOLECCION DE MUESTRAS DE LABORATORIO | VJ | 1 | 0 | 0
EL006 | 28 | 6 | ENSAYO ESCLEROMETRO POR ELEMENTO | UN | 1 | 0 | 0
EL007 | 28 | 7 | ENSAYO EXTRACCION+TRANSP+ROTURA+RESULTADO POR COMPRESION DE NUCLEO DE CONCRETO 3"X15CM. | UN | 1 | 0 | 0
EL008 | 28 | 8 | ENSAYO FERROSCAN POR PUNTO | UN | 1 | 0 | 0
EST01 | 28 | 9 | ESTUDIO GEOTECNICO CASA - CÁLCULO | UN | 1 | 0 | 0
| 29 |  | KID DE SEGURIDAD CONTRA COVID
KSC001 | 29 | 1 | GUANTE DE NITRILO DE ALTA CALIDAD MULTIUSOS RESISTENTES ELASTICOS COLOR NEGRO- CAJA DE 50 PARES. | CAJA | 1 | 0 | 0
KSC002 | 29 | 2 | TAPABOCAS DESECHABLE HIPO ALERGENICO SUAVE - CAJA DE 50 UNIDADES | CAJA | 1 | 0 | 0
KSC003 | 29 | 3 | CARETA POLICARBONATO PROTECCION FACIAL SUSPENSION FLOTANTE CON RATCHET PARA AJUSTAR AL TEMAÑO DE LA CABEZA, PROTECCIÓN FRONTAL Y LATERAL. | UN | 1 | 0 | 0
KSC004 | 29 | 4 | TRAJE DE BIOSEGURIDAD FABRICADO EN TELA ANTIFLUIDO 100% POLIESTER, PROTECCION CONTRA FLUIDOS NO PELIGROSOS Y PARTÍCULAS LIVIANAS. PANTALON LARGO CON AMPLIOS BOLSILLOS, MANGAS LARGAS, CREMALLERA FRONTAL EN NYLON, ELASTICOS EN MANILAS, TOBILLOS, CAPUCHA Y CINTURA PARA MEJOR AJUSTE, LAVABLES. | UN | 1 | 0 | 0
| 30 |  | ACOMETIDA UNIFAMILIAR PARA GAS NATURAL |  |  |  |  | 27 | VARIOS | 27 | VARIOS | 27 | VARIOS | 27 | VARIOS | 27 | VARIOS | 27 | VARIOS | 27 | VARIOS | 27 | VARIOS | 27 | VARIOS | 27 | VARIOS | 27 | VARIOS | 27 | VARIOS | 27 | VARIOS | 27 | VARIOS | 27 | VARIOS | 27 | VARIOS | 27 | VARIOS | 27 | VARIOS | 27 | VARIOS | 27 | VARIOS | 27 | VARIOS | 27 | VARIOS | 27 | VARIOS | 27 | VARIOS | 27 | VARIOS | 27 | VARIOS | 27 | VARIOS | 27 | VARIOS | 27 | VARIOS | 27 | VARIOS | 27 | VARIOS | 27 | VARIOS | 27 | VARIOS | 27 | VARIOS | 27 | VARIOS | 27 | VARIOS | 27 | VARIOS | 27 | VARIOS | 27 | VARIOS | 27 | VARIOS | 27 | VARIOS | 27 | VARIOS | 27 | VARIOS | 27 | VARIOS | 27 | VARIOS | 27 | VARIOS | 27 | VARIOS | 27 | VARIOS | 27 | VARIOS | 27 | VARIOS | 27 | VARIOS | 27 | VARIOS | 27 | VARIOS | 27 | VARIOS | 27 | VARIOS | 27 | VARIOS | 27 | VARIOS | 27 | VARIOS | 27 | VARIOS | 27 | VARIOS | 27 | VARIOS | 27 | VARIOS | 27 | VARIOS | 27 | VARIOS | 27 | VARIOS | 27 | VARIOS | 27 | VARIOS | 27 | VARIOS | 27 | VARIOS | 27 | VARIOS | 27 | VARIOS | 27 | VARIOS | 27 | VARIOS | 27 | VARIOS | 27 | VARIOS | 27 | VARIOS | 27 | VARIOS | 27 | VARIOS | 27 | VARIOS | 27 | VARIOS | 27 | VARIOS | 27 | VARIOS | 27 | VARIOS | 27 | VARIOS | 27 | VARIOS | 27 | VARIOS | 27 | VARIOS | 27 | VARIOS | 27 | VARIOS | 27 | VARIOS | 27 | VARIOS | 27 | VARIOS | 27 | VARIOS | 27 | VARIOS | 27 | VARIOS | 27 | VARIOS | 27 | VARIOS | 27 | VARIOS | 27 | VARIOS | 27 | VARIOS | 27 | VARIOS | 27 | VARIOS | 27 | VARIOS | 27 | VARIOS | 27 | VARIOS | 27 | VARIOS | 27 | VARIOS | 27 | VARIOS | 27 | VARIOS | 27 | VARIOS | 27 | VARIOS | 27 | VARIOS | 27 | VARIOS | 27 | VARIOS | 27 | VARIOS | 27 | VARIOS | 27 | VARIOS | 27 | VARIOS | 27 | VARIOS | 27 | VARIOS | 27 | VARIOS | 27 | VARIOS | 27 | VARIOS | 27 | VARIOS | 27 | VARIOS | 27 | VARIOS | 27 | VARIOS | 27 | VARIOS | 27 | VARIOS | 27 | VARIOS | 27 | VARIOS | 27 | VARIOS | 27 | VARIOS | 27 | VARIOS | 27 | VARIOS | 27 | VARIOS | 27 | VARIOS | 27 | VARIOS | 27 | VARIOS | 27 | VARIOS | 27 | VARIOS | 27 | VARIOS | 27 | VARIOS | 27 | VARIOS | 27 | VARIOS | 27 | VARIOS | 27 | VARIOS | 27 | VARIOS | 27 | VARIOS | 27 | VARIOS | 27 | VARIOS | 27 | VARIOS | 27 | VARIOS | 27 | VARIOS | 27 | VARIOS | 27 | VARIOS | 27 | VARIOS | 27 | VARIOS | 27 | VARIOS | 27 | VARIOS | 27 | VARIOS | 27 | VARIOS | 27 | VARIOS | 27 | VARIOS | 27 | VARIOS | 27 | VARIOS | 27 | VARIOS | 27 | VARIOS | 27 | VARIOS | 27 | VARIOS | 27 | VARIOS | 27 | VARIOS | 27 | VARIOS | 27 | VARIOS | 27 | VARIOS | 27 | VARIOS | 27 | VARIOS | 27 | VARIOS | 27 | VARIOS | 27 | VARIOS | 27 | VARIOS | 27 | VARIOS | 27 | VARIOS | 27 | VARIOS | 27 | VARIOS | 27 | VARIOS | 27 | VARIOS | 27 | VARIOS | 27 | VARIOS | 27 | VARIOS | 27 | VARIOS | 27 | VARIOS | 27 | VARIOS | 27 | VARIOS | 27 | VARIOS | 27 | VARIOS | 27 | VARIOS | 27 | VARIOS | 27 | VARIOS | 27 | VARIOS | 27 | VARIOS | 27 | VARIOS | 27 | VARIOS | 27 | VARIOS | 27 | VARIOS | 27 | VARIOS | 27 | VARIOS | 27 | VARIOS | 27 | VARIOS | 27 | VARIOS | 27 | VARIOS | 27 | VARIOS | 27 | VARIOS | 27 | VARIOS | 27 | VARIOS | 27 | VARIOS | 27 | VARIOS | 27 | VARIOS | 27 | VARIOS | 27 | VARIOS | 27 | VARIOS | 27 | VARIOS | 27 | VARIOS | 27 | VARIOS | 27 | VARIOS | 27 | VARIOS | 27 | VARIOS | 27 | VARIOS | 27 | VARIOS | 27 | VARIOS | 27 | VARIOS | 27 | VARIOS | 27 | VARIOS | 27 | VARIOS | 27 | VARIOS | 27 | VARIOS | 27 | VARIOS | 27 | VARIOS | 27 | VARIOS | 27 | VARIOS | 27 | VARIOS | 27 | VARIOS | 27 | VARIOS | 27 | VARIOS | 27 | VARIOS | 27 | VARIOS | 27 | VARIOS | 27 | VARIOS | 27 | VARIOS | 27 | VARIOS | 27 | VARIOS | 27 | VARIOS | 27 | VARIOS | 27 | VARIOS | 27 | VARIOS | 27 | VARIOS | 27 | VARIOS | 27 | VARIOS | 27 | VARIOS | 27 | VARIOS | 27 | VARIOS | 27 | VARIOS | 27 | VARIOS | 27 | VARIOS | 27 | VARIOS | 27 | VARIOS | 27 | VARIOS | 27 | VARIOS | 27 | VARIOS | 27 | VARIOS | 27 | VARIOS | 27 | VARIOS | 27 | VARIOS | 27 | VARIOS | 27 | VARIOS | 27 | VARIOS | 27 | VARIOS | 27 | VARIOS | 27 | VARIOS | 27 | VARIOS | 27 | VARIOS | 27 | VARIOS | 27 | VARIOS | 27 | VARIOS | 27 | VARIOS | 27 | VARIOS | 27 | VARIOS | 27 | VARIOS | 27 | VARIOS | 27 | VARIOS | 27 | VARIOS | 27 | VARIOS | 27 | VARIOS | 27 | VARIOS | 27 | VARIOS | 27 | VARIOS | 27 | VARIOS | 27 | VARIOS | 27 | VARIOS | 27 | VARIOS | 27 | VARIOS | 27 | VARIOS | 27 | VARIOS | 27 | VARIOS | 27 | VARIOS | 27 | VARIOS | 27 | VARIOS | 27 | VARIOS | 27 | VARIOS | 27 | VARIOS | 27 | VARIOS | 27 | VARIOS | 27 | VARIOS | 27 | VARIOS | 27 | VARIOS | 27 | VARIOS | 27 | VARIOS | 27 | VARIOS | 27 | VARIOS | 27 | VARIOS | 27 | VARIOS | 27 | VARIOS | 27 | VARIOS | 27 | VARIOS | 27 | VARIOS | 27 | VARIOS | 27 | VARIOS | 27 | VARIOS | 27 | VARIOS | 27 | VARIOS | 27 | VARIOS | 27 | VARIOS | 27 | VARIOS | 27 | VARIOS | 27 | VARIOS | 27 | VARIOS | 27 | VARIOS | 27 | VARIOS | 27 | VARIOS | 27 | VARIOS | 27 | VARIOS | 27 | VARIOS | 27 | VARIOS | 27 | VARIOS | 27 | VARIOS | 27 | VARIOS | 27 | VARIOS | 27 | VARIOS | 27 | VARIOS | 27 | VARIOS | 27 | VARIOS | 27 | VARIOS | 27 | VARIOS | 27 | VARIOS | 27 | VARIOS | 27 | VARIOS | 27 | VARIOS | 27 | VARIOS | 27 | VARIOS | 27 | VARIOS | 27 | VARIOS | 27 | VARIOS | 27 | VARIOS | 27 | VARIOS | 27 | VARIOS | 27 | VARIOS | 27 | VARIOS | 27 | VARIOS | 27 | VARIOS | 27 | VARIOS | 27 | VARIOS | 27 | VARIOS | 27 | VARIOS | 27 | VARIOS | 27 | VARIOS | 27 | VARIOS | 27 | VARIOS | 27 | VARIOS | 27 | VARIOS | 27 | VARIOS | 27 | VARIOS | 27 | VARIOS | 27 | VARIOS | 27 | VARIOS | 27 | VARIOS | 27 | VARIOS | 27 | VARIOS | 27 | VARIOS | 27 | VARIOS | 27 | VARIOS | 27 | VARIOS | 27 | VARIOS | 27 | VARIOS | 27 | VARIOS | 27 | VARIOS | 27 | VARIOS | 27 | VARIOS | 27 | VARIOS | 27 | VARIOS | 27 | VARIOS | 27 | VARIOS | 27 | VARIOS | 27 | VARIOS | 27 | VARIOS | 27 | VARIOS | 27 | VARIOS | 27 | VARIOS | 27 | VARIOS | 27 | VARIOS | 27 | VARIOS | 27 | VARIOS | 27 | VARIOS | 27 | VARIOS | 27 | VARIOS | 27 | VARIOS | 27 | VARIOS | 27 | VARIOS | 27 | VARIOS | 27 | VARIOS | 27 | VARIOS | 27 | VARIOS | 27 | VARIOS | 27 | VARIOS | 27 | VARIOS | 27 | VARIOS | 27 | VARIOS | 27 | VARIOS | 27 | VARIOS | 27 | VARIOS | 27 | VARIOS | 27 | VARIOS | 27 | VARIOS | 27 | VARIOS | 27 | VARIOS | 27 | VARIOS | 27 | VARIOS | 27 | VARIOS | 27 | VARIOS | 27 | VARIOS | 27 | VARIOS | 27 | VARIOS | 27 | VARIOS | 27 | VARIOS | 27 | VARIOS | 27 | VARIOS | 27 | VARIOS | 27 | VARIOS | 27 | VARIOS | 27 | VARIOS | 27 | VARIOS | 27 | VARIOS | 27 | VARIOS | 27 | VARIOS | 27 | VARIOS | 27 | VARIOS | 27 | VARIOS | 27 | VARIOS | 27 | VARIOS | 27 | VARIOS | 27 | VARIOS | 27 | VARIOS | 27 | VARIOS | 27 | VARIOS | 27 | VARIOS | 27 | VARIOS | 27 | VARIOS | 27 | VARIOS | 27 | VARIOS | 27 | VARIOS | 27 | VARIOS | 27 | VARIOS | 27 | VARIOS | 27 | VARIOS | 27 | VARIOS | 27 | VARIOS | 27 | VARIOS | 27 | VARIOS | 27 | VARIOS | 27 | VARIOS | 27 | VARIOS | 27 | VARIOS | 27 | VARIOS | 27 | VARIOS | 27 | VARIOS | 27 | VARIOS | 27 | VARIOS | 27 | VARIOS | 27 | VARIOS | 27 | VARIOS | 27 | VARIOS | 27 | VARIOS | 27 | VARIOS | 27 | VARIOS | 27 | VARIOS | 27 | VARIOS | 27 | VARIOS | 27 | VARIOS | 27 | VARIOS | 27 | VARIOS | 27 | VARIOS | 27 | VARIOS | 27 | VARIOS | 27 | VARIOS | 27 | VARIOS | 27 | VARIOS | 27 | VARIOS | 27 | VARIOS | 27 | VARIOS | 27 | VARIOS | 27 | VARIOS | 27 | VARIOS | 27 | VARIOS | 27 | VARIOS | 27 | VARIOS | 27 | VARIOS | 27 | VARIOS | 27 | VARIOS | 27 | VARIOS | 27 | VARIOS | 27 | VARIOS | 27 | VARIOS | 27 | VARIOS | 27 | VARIOS | 27 | VARIOS | 27 | VARIOS | 27 | VARIOS | 27 | VARIOS | 27 | VARIOS | 27 | VARIOS | 27 | VARIOS | 27 | VARIOS | 27 | VARIOS | 27 | VARIOS | 27 | VARIOS | 27 | VARIOS | 27 | VARIOS | 27 | VARIOS | 27 | VARIOS | 27 | VARIOS | 27 | VARIOS | 27 | VARIOS | 27 | VARIOS | 27 | VARIOS | 27 | VARIOS | 27 | VARIOS | 27 | VARIOS | 27 | VARIOS | 27 | VARIOS | 27 | VARIOS | 27 | VARIOS | 27 | VARIOS | 27 | VARIOS | 27 | VARIOS | 27 | VARIOS | 27 | VARIOS | 27 | VARIOS | 27 | VARIOS | 27 | VARIOS | 27 | VARIOS | 27 | VARIOS | 27 | VARIOS | 27 | VARIOS | 27 | VARIOS | 27 | VARIOS | 27 | VARIOS | 27 | VARIOS | 27 | VARIOS | 27 | VARIOS | 27 | VARIOS | 27 | VARIOS | 27 | VARIOS | 27 | VARIOS | 27 | VARIOS | 27 | VARIOS | 27 | VARIOS | 27 | VARIOS | 27 | VARIOS | 27 | VARIOS | 27 | VARIOS | 27 | VARIOS | 27 | VARIOS | 27 | VARIOS | 27 | VARIOS | 27 | VARIOS | 27 | VARIOS | 27 | VARIOS | 27 | VARIOS | 27 | VARIOS | 27 | VARIOS | 27 | VARIOS | 27 | VARIOS | 27 | VARIOS | 27 | VARIOS | 27 | VARIOS | 27 | VARIOS | 27 | VARIOS | 27 | VARIOS | 27 | VARIOS | 27 | VARIOS | 27 | VARIOS | 27 | VARIOS | 27 | VARIOS | 27 | VARIOS | 27 | VARIOS | 27 | VARIOS | 27 | VARIOS | 27 | VARIOS | 27 | VARIOS | 27 | VARIOS | 27 | VARIOS | 27 | VARIOS | 27 | VARIOS | 27 | VARIOS | 27 | VARIOS | 27 | VARIOS | 27 | VARIOS | 27 | VARIOS | 27 | VARIOS | 27 | VARIOS | 27 | VARIOS | 27 | VARIOS | 27 | VARIOS | 27 | VARIOS | 27 | VARIOS | 27 | VARIOS | 27 | VARIOS | 27 | VARIOS | 27 | VARIOS | 27 | VARIOS | 27 | VARIOS | 27 | VARIOS | 27 | VARIOS | 27 | VARIOS | 27 | VARIOS | 27 | VARIOS | 27 | VARIOS | 27 | VARIOS | 27 | VARIOS | 27 | VARIOS | 27 | VARIOS | 27 | VARIOS | 27 | VARIOS | 27 | VARIOS | 27 | VARIOS | 27 | VARIOS | 27 | VARIOS | 27 | VARIOS | 27 | VARIOS | 27 | VARIOS | 27 | VARIOS | 27 | VARIOS | 27 | VARIOS | 27 | VARIOS | 27 | VARIOS | 27 | VARIOS | 27 | VARIOS | 27 | VARIOS | 27 | VARIOS | 27 | VARIOS | 27 | VARIOS | 27 | VARIOS | 27 | VARIOS | 27 | VARIOS | 27 | VARIOS | 27 | VARIOS | 27 | VARIOS | 27 | VARIOS | 27 | VARIOS | 27 | VARIOS | 27 | VARIOS | 27 | VARIOS | 27 | VARIOS | 27 | VARIOS | 27 | VARIOS | 27 | VARIOS | 27 | VARIOS | 27 | VARIOS | 27 | VARIOS | 27 | VARIOS | 27 | VARIOS | 27 | VARIOS | 27 | VARIOS | 27 | VARIOS | 27 | VARIOS | 27 | VARIOS | 27 | VARIOS | 27 | VARIOS | 27 | VARIOS | 27 | VARIOS | 27 | VARIOS | 27 | VARIOS | 27 | VARIOS | 27 | VARIOS | 27 | VARIOS | 27 | VARIOS | 27 | VARIOS | 27 | VARIOS | 27 | VARIOS | 27 | VARIOS | 27 | VARIOS | 27 | VARIOS | 27 | VARIOS | 27 | VARIOS | 27 | VARIOS | 27 | VARIOS | 27 | VARIOS | 27 | VARIOS | 27 | VARIOS | 27 | VARIOS | 27 | VARIOS | 27 | VARIOS | 27 | VARIOS | 27 | VARIOS | 27 | VARIOS | 27 | VARIOS | 27 | VARIOS | 27 | VARIOS | 27 | VARIOS | 27 | VARIOS | 27 | VARIOS | 27 | VARIOS | 27 | VARIOS | 27 | VARIOS | 27 | VARIOS | 27 | VARIOS | 27 | VARIOS | 27 | VARIOS | 27 | VARIOS | 27 | VARIOS | 27 | VARIOS | 27 | VARIOS | 27 | VARIOS | 27 | VARIOS | 27 | VARIOS | 27 | VARIOS | 27 | VARIOS | 27 | VARIOS | 27 | VARIOS | 27 | VARIOS | 27 | VARIOS | 27 | VARIOS | 27 | VARIOS | 27 | VARIOS | 27 | VARIOS | 27 | VARIOS | 27 | VARIOS | 27 | VARIOS | 27 | VARIOS | 27 | VARIOS | 27 | VARIOS | 27 | VARIOS | 27 | VARIOS | 27 | VARIOS | 27 | VARIOS | 27 | VARIOS | 27 | VARIOS | 27 | VARIOS | 27 | VARIOS | 27 | VARIOS | 27 | VARIOS | 27 | VARIOS | 27 | VARIOS | 27 | VARIOS | 27 | VARIOS | 27 | VARIOS | 27 | VARIOS | 27 | VARIOS | 27 | VARIOS | 27 | VARIOS | 27 | VARIOS | 27 | VARIOS | 27 | VARIOS | 27 | VARIOS | 27 | VARIOS | 27 | VARIOS | 27 | VARIOS | 27 | VARIOS | 27 | VARIOS | 27 | VARIOS | 27 | VARIOS | 27 | VARIOS | 27 | VARIOS | 27 | VARIOS | 27 | VARIOS | 27 | VARIOS | 27 | VARIOS | 27 | VARIOS | 27 | VARIOS | 27 | VARIOS | 27 | VARIOS | 27 | VARIOS | 27 | VARIOS | 27 | VARIOS | 27 | VARIOS | 27 | VARIOS | 27 | VARIOS | 27 | VARIOS | 27 | VARIOS | 27 | VARIOS | 27 | VARIOS | 27 | VARIOS | 27 | VARIOS | 27 | VARIOS | 27 | VARIOS | 27 | VARIOS | 27 | VARIOS | 27 | VARIOS | 27 | VARIOS | 27 | VARIOS | 27 | VARIOS | 27 | VARIOS | 27 | VARIOS | 27 | VARIOS | 27 | VARIOS | 27 | VARIOS | 27 | VARIOS | 27 | VARIOS | 27 | VARIOS | 27 | VARIOS | 27 | VARIOS | 27 | VARIOS | 27 | VARIOS | 27 | VARIOS | 27 | VARIOS | 27 | VARIOS | 27 | VARIOS | 27 | VARIOS | 27 | VARIOS | 27 | VARIOS | 27 | VARIOS | 27 | VARIOS | 27 | VARIOS | 27 | VARIOS | 27 | VARIOS | 27 | VARIOS | 27 | VARIOS | 27 | VARIOS | 27 | VARIOS | 27 | VARIOS | 27 | VARIOS | 27 | VARIOS | 27 | VARIOS | 27 | VARIOS | 27 | VARIOS | 27 | VARIOS | 27 | VARIOS | 27 | VARIOS | 27 | VARIOS | 27 | VARIOS | 27 | VARIOS | 27 | VARIOS | 27 | VARIOS | 27 | VARIOS | 27 | VARIOS | 27 | VARIOS | 27 | VARIOS | 27 | VARIOS | 27 | VARIOS | 27 | VARIOS | 27 | VARIOS | 27 | VARIOS | 27 | VARIOS | 27 | VARIOS | 27 | VARIOS | 27 | VARIOS | 27 | VARIOS | 27 | VARIOS | 27 | VARIOS | 27 | VARIOS | 27 | VARIOS | 27 | VARIOS | 27 | VARIOS | 27 | VARIOS | 27 | VARIOS | 27 | VARIOS | 27 | VARIOS | 27 | VARIOS | 27 | VARIOS | 27 | VARIOS | 27 | VARIOS | 27 | VARIOS | 27 | VARIOS | 27 | VARIOS | 27 | VARIOS | 27 | VARIOS | 27 | VARIOS | 27 | VARIOS | 27 | VARIOS | 27 | VARIOS | 27 | VARIOS | 27 | VARIOS | 27 | VARIOS | 27 | VARIOS | 27 | VARIOS | 27 | VARIOS | 27 | VARIOS | 27 | VARIOS | 27 | VARIOS | 27 | VARIOS | 27 | VARIOS | 27 | VARIOS | 27 | VARIOS | 27 | VARIOS | 27 | VARIOS | 27 | VARIOS | 27 | VARIOS | 27 | VARIOS | 27 | VARIOS | 27 | VARIOS | 27 | VARIOS | 27 | VARIOS | 27 | VARIOS | 27 | VARIOS | 27 | VARIOS | 27 | VARIOS | 27 | VARIOS | 27 | VARIOS | 27 | VARIOS | 27 | VARIOS | 27 | VARIOS | 27 | VARIOS | 27 | VARIOS | 27 | VARIOS | 27 | VARIOS | 27 | VARIOS | 27 | VARIOS | 27 | VARIOS | 27 | VARIOS | 27 | VARIOS | 27 | VARIOS | 27 | VARIOS | 27 | VARIOS | 27 | VARIOS | 27 | VARIOS | 27 | VARIOS | 27 | VARIOS | 27 | VARIOS | 27 | VARIOS | 27 | VARIOS | 27 | VARIOS | 27 | VARIOS | 27 | VARIOS | 27 | VARIOS | 27 | VARIOS | 27 | VARIOS | 27 | VARIOS | 27 | VARIOS | 27 | VARIOS | 27 | VARIOS | 27 | VARIOS | 27 | VARIOS | 27 | VARIOS | 27 | VARIOS | 27 | VARIOS | 27 | VARIOS | 27 | VARIOS | 27 | VARIOS | 27 | VARIOS | 27 | VARIOS | 27 | VARIOS | 27 | VARIOS | 27 | VARIOS | 27 | VARIOS | 27 | VARIOS | 27 | VARIOS | 27 | VARIOS | 27 | VARIOS | 27 | VARIOS | 27 | VARIOS | 27 | VARIOS | 27 | VARIOS | 27 | VARIOS | 27 | VARIOS | 27 | VARIOS | 27 | VARIOS | 27 | VARIOS | 27 | VARIOS | 27 | VARIOS | 27 | VARIOS | 27 | VARIOS | 27 | VARIOS | 27 | VARIOS | 27 | VARIOS | 27 | VARIOS | 27 | VARIOS | 27 | VARIOS | 27 | VARIOS | 27 | VARIOS | 27 | VARIOS | 27 | VARIOS | 27 | VARIOS | 27 | VARIOS | 27 | VARIOS | 27 | VARIOS | 27 | VARIOS | 27 | VARIOS | 27 | VARIOS | 27 | VARIOS | 27 | VARIOS | 27 | VARIOS | 27 | VARIOS | 27 | VARIOS | 27 | VARIOS | 27 | VARIOS | 27 | VARIOS | 27 | VARIOS | 27 | VARIOS | 27 | VARIOS | 27 | VARIOS | 27 | VARIOS | 27 | VARIOS | 27 | VARIOS | 27 | VARIOS | 27 | VARIOS | 27 | VARIOS | 27 | VARIOS | 27 | VARIOS | 27 | VARIOS | 27 | VARIOS | 27 | VARIOS | 27 | VARIOS | 27 | VARIOS | 27 | VARIOS | 27 | VARIOS | 27 | VARIOS | 27 | VARIOS | 27 | VARIOS | 27 | VARIOS | 27 | VARIOS | 27 | VARIOS | 27 | VARIOS | 27 | VARIOS | 27 | VARIOS | 27 | VARIOS | 27 | VARIOS | 27 | VARIOS | 27 | VARIOS | 27 | VARIOS | 27 | VARIOS | 27 | VARIOS | 27 | VARIOS | 27 | VARIOS | 27 | VARIOS | 27 | VARIOS | 27 | VARIOS | 27 | VARIOS | 27 | VARIOS | 27 | VARIOS | 27 | VARIOS | 27 | VARIOS | 27 | VARIOS | 27 | VARIOS | 27 | VARIOS | 27 | VARIOS | 27 | VARIOS | 27 | VARIOS | 27 | VARIOS | 27 | VARIOS | 27 | VARIOS | 27 | VARIOS | 27 | VARIOS | 27 | VARIOS | 27 | VARIOS | 27 | VARIOS | 27 | VARIOS | 27 | VARIOS | 27 | VARIOS | 27 | VARIOS | 27 | VARIOS | 27 | VARIOS | 27 | VARIOS | 27 | VARIOS | 27 | VARIOS | 27 | VARIOS | 27 | VARIOS | 27 | VARIOS | 27 | VARIOS | 27 | VARIOS | 27 | VARIOS | 27 | VARIOS | 27 | VARIOS | 27 | VARIOS | 27 | VARIOS | 27 | VARIOS | 27 | VARIOS | 27 | VARIOS | 27 | VARIOS | 27 | VARIOS | 27 | VARIOS | 27 | VARIOS | 27 | VARIOS | 27 | VARIOS | 27 | VARIOS | 27 | VARIOS | 27 | VARIOS | 27 | VARIOS | 27 | VARIOS | 27 | VARIOS | 27 | VARIOS | 27 | VARIOS | 27 | VARIOS | 27 | VARIOS | 27 | VARIOS | 27 | VARIOS | 27 | VARIOS | 27 | VARIOS | 27 | VARIOS | 27 | VARIOS | 27 | VARIOS | 27 | VARIOS | 27 | VARIOS | 27 | VARIOS | 27 | VARIOS | 27 | VARIOS | 27 | VARIOS | 27 | VARIOS | 27 | VARIOS | 27 | VARIOS | 27 | VARIOS | 27 | VARIOS | 27 | VARIOS | 27 | VARIOS | 27 | VARIOS | 27 | VARIOS | 27 | VARIOS | 27 | VARIOS | 27 | VARIOS | 27 | VARIOS | 27 | VARIOS | 27 | VARIOS | 27 | VARIOS | 27 | VARIOS | 27 | VARIOS | 27 | VARIOS | 27 | VARIOS | 27 | VARIOS | 27 | VARIOS | 27 | VARIOS | 27 | VARIOS | 27 | VARIOS | 27 | VARIOS | 27 | VARIOS | 27 | VARIOS | 27 | VARIOS | 27 | VARIOS | 27 | VARIOS | 27 | VARIOS | 27 | VARIOS | 27 | VARIOS | 27 | VARIOS | 27 | VARIOS | 27 | VARIOS | 27 | VARIOS | 27 | VARIOS | 27 | VARIOS | 27 | VARIOS | 27 | VARIOS | 27 | VARIOS | 27 | VARIOS | 27 | VARIOS | 27 | VARIOS | 27 | VARIOS | 27 | VARIOS | 27 | VARIOS | 27 | VARIOS | 27 | VARIOS | 27 | VARIOS | 27 | VARIOS | 27 | VARIOS | 27 | VARIOS | 27 | VARIOS | 27 | VARIOS | 27 | VARIOS | 27 | VARIOS | 27 | VARIOS | 27 | VARIOS | 27 | VARIOS | 27 | VARIOS | 27 | VARIOS | 27 | VARIOS | 27 | VARIOS | 27 | VARIOS | 27 | VARIOS | 27 | VARIOS | 27 | VARIOS | 27 | VARIOS | 27 | VARIOS | 27 | VARIOS | 27 | VARIOS | 27 | VARIOS | 27 | VARIOS | 27 | VARIOS | 27 | VARIOS | 27 | VARIOS | 27 | VARIOS | 27 | VARIOS | 27 | VARIOS | 27 | VARIOS | 27 | VARIOS | 27 | VARIOS | 27 | VARIOS | 27 | VARIOS | 27 | VARIOS | 27 | VARIOS | 27 | VARIOS | 27 | VARIOS | 27 | VARIOS | 27 | VARIOS | 27 | VARIOS | 27 | VARIOS | 27 | VARIOS | 27 | VARIOS | 27 | VARIOS | 27 | VARIOS | 27 | VARIOS | 27 | VARIOS | 27 | VARIOS | 27 | VARIOS | 27 | VARIOS | 27 | VARIOS | 27 | VARIOS | 27 | VARIOS | 27 | VARIOS | 27 | VARIOS | 27 | VARIOS | 27 | VARIOS | 27 | VARIOS | 27 | VARIOS | 27 | VARIOS | 27 | VARIOS | 27 | VARIOS | 27 | VARIOS | 27 | VARIOS | 27 | VARIOS | 27 | VARIOS | 27 | VARIOS | 27 | VARIOS | 27 | VARIOS | 27 | VARIOS | 27 | VARIOS | 27 | VARIOS | 27 | VARIOS | 27 | VARIOS | 27 | VARIOS | 27 | VARIOS | 27 | VARIOS | 27 | VARIOS | 27 | VARIOS | 27 | VARIOS | 27 | VARIOS | 27 | VARIOS | 27 | VARIOS | 27 | VARIOS | 27 | VARIOS | 27 | VARIOS | 27 | VARIOS | 27 | VARIOS | 27 | VARIOS | 27 | VARIOS | 27 | VARIOS | 27 | VARIOS | 27 | VARIOS | 27 | VARIOS | 27 | VARIOS | 27 | VARIOS | 27 | VARIOS | 27 | VARIOS | 27 | VARIOS | 27 | VARIOS | 27 | VARIOS | 27 | VARIOS | 27 | VARIOS | 27 | VARIOS | 27 | VARIOS | 27 | VARIOS | 27 | VARIOS | 27 | VARIOS | 27 | VARIOS | 27 | VARIOS | 27 | VARIOS | 27 | VARIOS | 27 | VARIOS | 27 | VARIOS | 27 | VARIOS | 27 | VARIOS | 27 | VARIOS | 27 | VARIOS | 27 | VARIOS | 27 | VARIOS | 27 | VARIOS | 27 | VARIOS | 27 | VARIOS | 27 | VARIOS | 27 | VARIOS | 27 | VARIOS | 27 | VARIOS | 27 | VARIOS | 27 | VARIOS | 27 | VARIOS | 27 | VARIOS | 27 | VARIOS | 27 | VARIOS | 27 | VARIOS | 27 | VARIOS | 27 | VARIOS | 27 | VARIOS | 27 | VARIOS | 27 | VARIOS | 27 | VARIOS | 27 | VARIOS | 27 | VARIOS | 27 | VARIOS | 27 | VARIOS | 27 | VARIOS | 27 | VARIOS | 27 | VARIOS | 27 | VARIOS | 27 | VARIOS | 27 | VARIOS | 27 | VARIOS | 27 | VARIOS | 27 | VARIOS | 27 | VARIOS | 27 | VARIOS | 27 | VARIOS | 27 | VARIOS | 27 | VARIOS | 27 | VARIOS | 27 | VARIOS | 27 | VARIOS | 27 | VARIOS | 27 | VARIOS | 27 | VARIOS | 27 | VARIOS | 27 | VARIOS | 27 | VARIOS | 27 | VARIOS | 27 | VARIOS | 27 | VARIOS | 27 | VARIOS | 27 | VARIOS | 27 | VARIOS | 27 | VARIOS | 27 | VARIOS | 27 | VARIOS | 27 | VARIOS | 27 | VARIOS | 27 | VARIOS | 27 | VARIOS | 27 | VARIOS | 27 | VARIOS | 27 | VARIOS | 27 | VARIOS | 27 | VARIOS | 27 | VARIOS | 27 | VARIOS | 27 | VARIOS | 27 | VARIOS | 27 | VARIOS | 27 | VARIOS | 27 | VARIOS | 27 | VARIOS | 27 | VARIOS | 27 | VARIOS | 27 | VARIOS | 27 | VARIOS | 27 | VARIOS | 27 | VARIOS | 27 | VARIOS | 27 | VARIOS | 27 | VARIOS | 27 | VARIOS | 27 | VARIOS | 27 | VARIOS | 27 | VARIOS | 27 | VARIOS | 27 | VARIOS | 27 | VARIOS | 27 | VARIOS | 27 | VARIOS | 27 | VARIOS | 27 | VARIOS | 27 | VARIOS | 27 | VARIOS | 27 | VARIOS | 27 | VARIOS | 27 | VARIOS | 27 | VARIOS | 27 | VARIOS | 27 | VARIOS | 27 | VARIOS | 27 | VARIOS | 27 | VARIOS | 27 | VARIOS | 27 | VARIOS | 27 | VARIOS | 27 | VARIOS | 27 | VARIOS | 27 | VARIOS | 27 | VARIOS | 27 | VARIOS | 27 | VARIOS | 27 | VARIOS | 27 | VARIOS | 27 | VARIOS | 27 | VARIOS | 27 | VARIOS | 27 | VARIOS | 27 | VARIOS | 27 | VARIOS | 27 | VARIOS | 27 | VARIOS | 27 | VARIOS | 27 | VARIOS | 27 | VARIOS | 27 | VARIOS | 27 | VARIOS | 27 | VARIOS | 27 | VARIOS | 27 | VARIOS | 27 | VARIOS | 27 | VARIOS | 27 | VARIOS | 27 | VARIOS | 27 | VARIOS | 27 | VARIOS | 27 | VARIOS | 27 | VARIOS | 27 | VARIOS | 27 | VARIOS | 27 | VARIOS | 27 | VARIOS | 27 | VARIOS | 27 | VARIOS | 27 | VARIOS | 27 | VARIOS | 27 | VARIOS | 27 | VARIOS | 27 | VARIOS | 27 | VARIOS | 27 | VARIOS | 27 | VARIOS | 27 | VARIOS | 27 | VARIOS | 27 | VARIOS | 27 | VARIOS | 27 | VARIOS | 27 | VARIOS | 27 | VARIOS | 27 | VARIOS | 27 | VARIOS | 27 | VARIOS | 27 | VARIOS | 27 | VARIOS | 27 | VARIOS | 27 | VARIOS | 27 | VARIOS | 27 | VARIOS | 27 | VARIOS | 27 | VARIOS | 27 | VARIOS | 27 | VARIOS | 27 | VARIOS | 27 | VARIOS | 27 | VARIOS | 27 | VARIOS | 27 | VARIOS | 27 | VARIOS | 27 | VARIOS | 27 | VARIOS | 27 | VARIOS | 27 | VARIOS | 27 | VARIOS | 27 | VARIOS | 27 | VARIOS | 27 | VARIOS | 27 | VARIOS | 27 | VARIOS | 27 | VARIOS | 27 | VARIOS | 27 | VARIOS | 27 | VARIOS | 27 | VARIOS | 27 | VARIOS | 27 | VARIOS | 27 | VARIOS | 27 | VARIOS | 27 | VARIOS | 27 | VARIOS | 27 | VARIOS | 27 | VARIOS | 27 | VARIOS | 27 | VARIOS | 27 | VARIOS | 27 | VARIOS | 27 | VARIOS | 27 | VARIOS | 27 | VARIOS | 27 | VARIOS | 27 | VARIOS | 27 | VARIOS | 27 | VARIOS | 27 | VARIOS | 27 | VARIOS | 27 | VARIOS | 27 | VARIOS | 27 | VARIOS | 27 | VARIOS | 27 | VARIOS | 27 | VARIOS | 27 | VARIOS | 27 | VARIOS | 27 | VARIOS | 27 | VARIOS | 27 | VARIOS | 27 | VARIOS | 27 | VARIOS | 27 | VARIOS | 27 | VARIOS | 27 | VARIOS | 27 | VARIOS | 27 | VARIOS | 27 | VARIOS | 27 | VARIOS | 27 | VARIOS | 27 | VARIOS | 27 | VARIOS | 27 | VARIOS | 27 | VARIOS | 27 | VARIOS | 27 | VARIOS | 27 | VARIOS | 27 | VARIOS | 27 | VARIOS | 27 | VARIOS | 27 | VARIOS | 27 | VARIOS | 27 | VARIOS | 27 | VARIOS | 27 | VARIOS | 27 | VARIOS | 27 | VARIOS | 27 | VARIOS | 27 | VARIOS | 27 | VARIOS | 27 | VARIOS | 27 | VARIOS | 27 | VARIOS | 27 | VARIOS | 27 | VARIOS | 27 | VARIOS | 27 | VARIOS | 27 | VARIOS | 27 | VARIOS | 27 | VARIOS | 27 | VARIOS | 27 | VARIOS | 27 | VARIOS | 27 | VARIOS | 27 | VARIOS | 27 | VARIOS | 27 | VARIOS | 27 | VARIOS | 27 | VARIOS | 27 | VARIOS | 27 | VARIOS | 27 | VARIOS | 27 | VARIOS | 27 | VARIOS | 27 | VARIOS | 27 | VARIOS | 27 | VARIOS | 27 | VARIOS | 27 | VARIOS | 27 | VARIOS | 27 | VARIOS | 27 | VARIOS | 27 | VARIOS | 27 | VARIOS | 27 | VARIOS | 27 | VARIOS | 27 | VARIOS | 27 | VARIOS | 27 | VARIOS | 27 | VARIOS | 27 | VARIOS | 27 | VARIOS | 27 | VARIOS | 27 | VARIOS | 27 | VARIOS | 27 | VARIOS | 27 | VARIOS | 27 | VARIOS | 27 | VARIOS | 27 | VARIOS | 27 | VARIOS | 27 | VARIOS | 27 | VARIOS | 27 | VARIOS | 27 | VARIOS | 27 | VARIOS | 27 | VARIOS | 27 | VARIOS | 27 | VARIOS | 27 | VARIOS | 27 | VARIOS | 27 | VARIOS | 27 | VARIOS | 27 | VARIOS | 27 | VARIOS | 27 | VARIOS | 27 | VARIOS | 27 | VARIOS | 27 | VARIOS | 27 | VARIOS | 27 | VARIOS | 27 | VARIOS | 27 | VARIOS | 27 | VARIOS | 27 | VARIOS | 27 | VARIOS | 27 | VARIOS | 27 | VARIOS | 27 | VARIOS | 27 | VARIOS | 27 | VARIOS | 27 | VARIOS | 27 | VARIOS | 27 | VARIOS | 27 | VARIOS | 27 | VARIOS | 27 | VARIOS | 27 | VARIOS | 27 | VARIOS | 27 | VARIOS | 27 | VARIOS | 27 | VARIOS | 27 | VARIOS | 27 | VARIOS | 27 | VARIOS | 27 | VARIOS | 27 | VARIOS | 27 | VARIOS | 27 | VARIOS | 27 | VARIOS | 27 | VARIOS | 27 | VARIOS | 27 | VARIOS | 27 | VARIOS | 27 | VARIOS | 27 | VARIOS | 27 | VARIOS | 27 | VARIOS | 27 | VARIOS | 27 | VARIOS | 27 | VARIOS | 27 | VARIOS | 27 | VARIOS | 27 | VARIOS | 27 | VARIOS | 27 | VARIOS | 27 | VARIOS | 27 | VARIOS | 27 | VARIOS | 27 | VARIOS | 27 | VARIOS | 27 | VARIOS | 27 | VARIOS | 27 | VARIOS | 27 | VARIOS | 27 | VARIOS | 27 | VARIOS | 27 | VARIOS | 27 | VARIOS | 27 | VARIOS | 27 | VARIOS | 27 | VARIOS | 27 | VARIOS | 27 | VARIOS | 27 | VARIOS | 27 | VARIOS | 27 | VARIOS | 27 | VARIOS | 27 | VARIOS | 27 | VARIOS | 27 | VARIOS | 27 | VARIOS | 27 | VARIOS | 27 | VARIOS | 27 | VARIOS | 27 | VARIOS | 27 | VARIOS | 27 | VARIOS | 27 | VARIOS | 27 | VARIOS | 27 | VARIOS | 27 | VARIOS | 27 | VARIOS | 27 | VARIOS | 27 | VARIOS | 27 | VARIOS | 27 | VARIOS | 27 | VARIOS | 27 | VARIOS | 27 | VARIOS | 27 | VARIOS | 27 | VARIOS | 27 | VARIOS | 27 | VARIOS | 27 | VARIOS | 27 | VARIOS | 27 | VARIOS | 27 | VARIOS | 27 | VARIOS | 27 | VARIOS | 27 | VARIOS | 27 | VARIOS | 27 | VARIOS | 27 | VARIOS | 27 | VARIOS | 27 | VARIOS | 27 | VARIOS | 27 | VARIOS | 27 | VARIOS | 27 | VARIOS | 27 | VARIOS | 27 | VARIOS | 27 | VARIOS | 27 | VARIOS | 27 | VARIOS | 27 | VARIOS | 27 | VARIOS | 27 | VARIOS | 27 | VARIOS | 27 | VARIOS | 27 | VARIOS | 27 | VARIOS | 27 | VARIOS | 27 | VARIOS | 27 | VARIOS | 27 | VARIOS | 27 | VARIOS | 27 | VARIOS | 27 | VARIOS | 27 | VARIOS | 27 | VARIOS | 27 | VARIOS | 27 | VARIOS | 27 | VARIOS | 27 | VARIOS | 27 | VARIOS | 27 | VARIOS | 27 | VARIOS | 27 | VARIOS | 27 | VARIOS | 27 | VARIOS | 27 | VARIOS | 27 | VARIOS | 27 | VARIOS | 27 | VARIOS | 27 | VARIOS | 27 | VARIOS | 27 | VARIOS | 27 | VARIOS | 27 | VARIOS | 27 | VARIOS | 27 | VARIOS | 27 | VARIOS | 27 | VARIOS | 27 | VARIOS | 27 | VARIOS | 27 | VARIOS | 27 | VARIOS | 27 | VARIOS | 27 | VARIOS | 27 | VARIOS | 27 | VARIOS | 27 | VARIOS | 27 | VARIOS | 27 | VARIOS | 27 | VARIOS | 27 | VARIOS | 27 | VARIOS | 27 | VARIOS | 27 | VARIOS | 27 | VARIOS | 27 | VARIOS | 27 | VARIOS | 27 | VARIOS | 27 | VARIOS | 27 | VARIOS | 27 | VARIOS | 27 | VARIOS | 27 | VARIOS | 27 | VARIOS | 27 | VARIOS | 27 | VARIOS | 27 | VARIOS | 27 | VARIOS | 27 | VARIOS | 27 | VARIOS | 27 | VARIOS | 27 | VARIOS | 27 | VARIOS | 27 | VARIOS | 27 | VARIOS | 27 | VARIOS | 27 | VARIOS | 27 | VARIOS | 27 | VARIOS | 27 | VARIOS | 27 | VARIOS | 27 | VARIOS | 27 | VARIOS | 27 | VARIOS | 27 | VARIOS | 27 | VARIOS | 27 | VARIOS | 27 | VARIOS | 27 | VARIOS | 27 | VARIOS | 27 | VARIOS | 27 | VARIOS | 27 | VARIOS | 27 | VARIOS | 27 | VARIOS | 27 | VARIOS | 27 | VARIOS | 27 | VARIOS | 27 | VARIOS | 27 | VARIOS | 27 | VARIOS | 27 | VARIOS | 27 | VARIOS | 27 | VARIOS | 27 | VARIOS | 27 | VARIOS | 27 | VARIOS | 27 | VARIOS | 27 | VARIOS | 27 | VARIOS | 27 | VARIOS | 27 | VARIOS | 27 | VARIOS | 27 | VARIOS | 27 | VARIOS | 27 | VARIOS | 27 | VARIOS | 27 | VARIOS | 27 | VARIOS | 27 | VARIOS | 27 | VARIOS | 27 | VARIOS | 27 | VARIOS | 27 | VARIOS | 27 | VARIOS | 27 | VARIOS | 27 | VARIOS | 27 | VARIOS | 27 | VARIOS | 27 | VARIOS | 27 | VARIOS | 27 | VARIOS | 27 | VARIOS | 27 | VARIOS | 27 | VARIOS | 27 | VARIOS | 27 | VARIOS | 27 | VARIOS | 27 | VARIOS | 27 | VARIOS | 27 | VARIOS | 27 | VARIOS | 27 | VARIOS | 27 | VARIOS | 27 | VARIOS | 27 | VARIOS | 27 | VARIOS | 27 | VARIOS | 27 | VARIOS | 27 | VARIOS | 27 | VARIOS | 27 | VARIOS | 27 | VARIOS | 27 | VARIOS | 27 | VARIOS | 27 | VARIOS | 27 | VARIOS | 27 | VARIOS | 27 | VARIOS | 27 | VARIOS | 27 | VARIOS | 27 | VARIOS | 27 | VARIOS | 27 | VARIOS | 27 | VARIOS | 27 | VARIOS | 27 | VARIOS | 27 | VARIOS | 27 | VARIOS | 27 | VARIOS | 27 | VARIOS | 27 | VARIOS | 27 | VARIOS | 27 | VARIOS | 27 | VARIOS | 27 | VARIOS | 27 | VARIOS | 27 | VARIOS | 27 | VARIOS | 27 | VARIOS | 27 | VARIOS | 27 | VARIOS | 27 | VARIOS | 27 | VARIOS | 27 | VARIOS | 27 | VARIOS | 27 | VARIOS | 27 | VARIOS | 27 | VARIOS | 27 | VARIOS | 27 | VARIOS | 27 | VARIOS | 27 | VARIOS | 27 | VARIOS | 27 | VARIOS | 27 | VARIOS | 27 | VARIOS | 27 | VARIOS | 27 | VARIOS | 27 | VARIOS | 27 | VARIOS | 27 | VARIOS | 27 | VARIOS | 27 | VARIOS | 27 | VARIOS | 27 | VARIOS | 27 | VARIOS | 27 | VARIOS | 27 | VARIOS | 27 | VARIOS | 27 | VARIOS | 27 | VARIOS | 27 | VARIOS | 27 | VARIOS | 27 | VARIOS | 27 | VARIOS | 27 | VARIOS | 27 | VARIOS | 27 | VARIOS | 27 | VARIOS | 27 | VARIOS | 27 | VARIOS | 27 | VARIOS | 27 | VARIOS | 27 | VARIOS | 27 | VARIOS | 27 | VARIOS | 27 | VARIOS | 27 | VARIOS
MGN16 | 30 | 1 | CARGOS DE CONEXIÓN-ACOMETIDA POR VANTI | UN | 1 | 0 | 0
19,05 | 30 | 2 | TRASLADO DE MEDIDOR DE GAS (Laprox=4M) | UN | 8.558 | 0 | 0
19,06 | 30 | 3 | SUMINISTRO E INST. DE CAJILLA PARA MEDIDOR DE GAS UNIFAMIL. (37X37X15CM) | UN | 2.5515 | 0 | 0
| 31 |  | ASEO GENERAL DE OBRA
19,03 | 31 | 1 | ASEO GENERAL | M2 | 0.101 | 0 | 0
TOTAL COSTOS DIRECTOS | [5 empty] | 45.7851
TOTAL COSTOS INDIRECTOS | [5 empty] | 8.6992
ADMINISTRACION |  |  |  | 10% |  | 4.5785
IMPREVISTOS |  |  |  | 4% |  | 1.8314
UTILIDAD |  |  |  | 5% |  | 2.2893
|  |  |  | % Max. | SMMLV (2025)
PAGO DIAGNÓSTICO SEGÚN TIPO DE INTERVENCIÓN (FICHA TÉCNICA - CARACTERIZACIÓN SOCIAL) ETAPA ALISATMIENTO |  |  |  | 1% | 1423500 | 14235
PAGO PROYECTO ARQUITECTÓNICO SEGÚN TIPO DE INTERVENCIÓN - ETAPA PRECONSTRUCCIÓN |  |  |  | 1% |  | 14235
VALOR TOTAL DEL PRESUPUESTADOR | [5 empty] | 28524.4842
Proponente:
Represntante legal:
Firma:

## INSUMOS
MODELO ANEXO PRESUPUESTADOR LISTADO DE INSUMOS (GESTOR - EJECUTOR)
| NOMBRE INSUMO | UNIDAD | PRECIO
MO | MANO DE OBRA (INCLUYE FACTOR PRESTACIONAL)
MO001 | AYUDANTE ALBAÑILERÍA CON PRESTACIONES | JR | 1
MO002 | OFICIAL ALBAÑILERIA CON PRESTACIONES | JR | 1
MO003 | OFICIAL ALBAÑILERIA CON PRESTACIONES | HH | 1
MO004 | AYUDANTE ALBAÑILERÍA CON PRESTACIONES | HH | 1
MO005 | AYUDANTE ELECTRICA CON PRESTACIONES | JR | 1
MO006 | OFICIAL ELECTRICA CON PRESTACIONES | JR | 1
MO007 | OFICIAL ELECTRICA CON PRESTACIONES | HH | 1
MO008 | JEFE DE OBRA ELECTRICA CON PRESTACIONES | JR | 1
MO009 | OFICIAL INSTALACIONES CON PRESTACIONES | JR | 1
MO010 | OFICIAL INSTALACIONES CON PRESTACIONES | HH | 1
MO011 | AYUDANTE INSTALACIONES CON PRESTACIONES | JR | 1
| AYUDANTE PINTURA CON PRESTACIONES | JR | 1
MO012 | AYUDANTE PINTURA CON PRESTACIONES | HR | 1
MO013 | OFICIAL PINTURA CON PRESTACIONES | JR | 1
MO014 | REMATADOR PINTURA CON PRESTACIONES | JR | 1
MO015 | AYUDANTE CARPINTERIA CON PRESTACIONES | JR | 1
| OFICIAL CARPINTERIA CON PRESTACIONES | JR | 1
MO016 | OFICIAL CARPINTERIA CON PRESTACIONES | HR | 1
MO017 | CARPINTERO CON PRESTACIONES | JR | 1
MO018 | AYUDANTE CABLEADO ESTRUCTURADO CON PRESTACIONES | JR | 1
MO019 | OFICIAL CABLEADO ESTRUCTURADO CON PRESTACIONES | JR | 1
MO020 | AYUDANTE ELECTRICAS ESPECIALIZADAS CON PRESTACIONES | JR | 1
MO021 | OFICIAL ELECTRICAS ESPECIALIZADAS CON PRESTACIONES | JR | 1
MO022 | JEFE DE OBRA ELECTRICAS ESPECIALIZADAS CON PRESTACIONES | JR | 1
MO023 | AYUDANTE DRYWALL CON PRESTACIONES | JR | 1
MO024 | OFICIAL DRYWALL CON PRESTACIONES | JR | 1
MO025 | AYUDANTE METALICAS CON PRESTACIONES | JR | 1
MO026 | OFICIAL METALICAS CON PRESTACIONES | JR | 1
MO027 | AUXILIAR DE TOPOGRAFIA CON PRESTACIONES | JR | 1
MO028 | CADENERO DE TOPOGRAFIA CON PRESTACIONES | JR | 1
MO029 | TOPOGRAFO PROFESIONAL CON PRESTACIONES | JR | 1
MO030 | AUXILIAR 1 DE ASEO CON PRESTACIONES | JR | 1
MO031 | AUXILIAR 2 DE ASEO CON PRESTACIONES | JR | 1
MO032 | CUADRILLA (2 AYUDANTES ALBAÑILERIA CON PRESTACIONES) | JR | 1
MO033 | CUADRILLA (2 AYUDANTES ALBAÑILERIA CON PRESTACIONES) | HC | 1
MO034 | CUADRILLA (3 OFICIALES ALBAÑILERIA CON PRESTACIONES+ 6 AYUDANTES ALBAÑILERIA CON PRESTACIONES) | JR | 1
MO035 | CUADRILLA (3 OFICIALES ALBAÑILERIA CON PRESTACIONES+ 6 AYUDANTES ALBAÑILERIA CON PRESTACIONES) | HC | 1
MO036 | CUADRILLA (OFICIAL ALBAÑILERIA CON PRESTACIONES+ 2 AYUDANTES ALBAÑILERIA CON PRESTACIONES) | JR | 1
MO037 | CUADRILLA (OFICIAL ALBAÑILERIA CON PRESTACIONES+ 2 AYUDANTES ALBAÑILERIA CON PRESTACIONES) | HC | 1
MO038 | CUADRILLA (OFICIAL ALBAÑILERIA CON PRESTACIONES+ 3 AYUDANTES ALBAÑILERIA CON PRESTACIONES) | HC | 1
MO039 | CUADRILLA (OFICIAL + 3 AYUDANTES) | JR | 1
MO040 | CUADRILLA (OFICIAL ALBAÑILERIA CON PRESTACIONES+ 4 AYUDANTES ALBAÑILERIA CON PRESTACIONES) | HC | 1
MO041 | CUADRILLA (OFICIAL ALBAÑILERIA CON PRESTACIONES+ 4 AYUDANTES ALBAÑILERIA CON PRESTACIONES)) | JR | 1
MO042 | CUADRILLA (OFICIAL ALBAÑILERIA CON PRESTACIONES+ 6 AYUDANTES ALBAÑILERIA CON PRESTACIONES) | JR | 1
MO043 | CUADRILLA (OFICIAL ALBAÑILERIA CON PRESTACIONES+ 6 AYUDANTES ALBAÑILERIA CON PRESTACIONES) | HC | 1
MO044 | CUADRILLA (OFICIAL ALBAÑILERIA CON PRESTACIONES+ AYUDANTE ALBAÑILERIA CON PRESTACIONES) | JR | 1
MO045 | CUADRILLA ( DIA OFICIAL ELECTRICA CON PRESTACIONES + 2 AYUDANTES ELECTRICA CON PRESTACIONES) | JR | 1
MO046 | CUADRILLA ( DIA OFICIAL ELECTRICA CON PRESTACIONES + AYUDANTE ELECTRICA CON PRESTACIONES) | JR | 1
MO047 | CUADRILLA (HORA OFICIAL ELECTRICA CON PRESTACIONES + AYUDANTE ELECTRICA CON PRESTACIONES ) | HC | 1
MO048 | CUADRILLA (DIA OFICIAL INSTALACIONES CON PRESTACIONES + DIA DE 2 AYUDANTES INSTALACIONES CON PRESTACIONES) | JR | 1
MO049 | CUADRILLA (HORA OFICIAL INSTALACIONES CON PRESTACIONES + HORA DE 2 AYUDANTES INSTALACIONES CON PRESTACIONES) | HC | 1
MO050 | CUADRILLA (DIA OFICIAL INSTALACIONES CON PRESTACIONES + DIA AYUDANTE INSTALACIONES CON PRESTACIONES) | JR | 1
MO051 | CUADRILLA AA (OFICIAL + 2 AYUDANTE)- ALBAÑILERIA | HC | 1
MO052 | CUADRILLA (OFICIAL + 2 AYUDANTE)- ALBAÑILERIA- DOS CUADRILLAS | HC | 1
MO053 | CUADRILLA INSTALACIONES (OFICIAL + AYUDANTE) | HC | 1
MO054 | CUADRILLA PINTURAS (OFICIAL + AYUDANTE) | HC | 1
MO055 | CUADRILLA CARPINTERIAS (OFICIAL + AYUDANTE) | HC | 1
MO056 | CUADRILLA EE CABLEADO ESTRUCTURADO(OFICIAL + AYUDANTE) | HC | 1
MO057 | CUADRILLA ELECTRICAS (OFICIAL+AYUDANTE) | HC | 1
MO058 | SOLDADOR | HH | 1
MO059 | AYUDANTE ELECTRICA CON PRESTACIONES | HH | 1
TR | TRANSPORTES Y ACARREOS
TR007 | TRANSPORTE DE EQUIPO MENOR | VJ | 1
AG | AGREGADOS, BASES Y SUBBASES
AG001 | ARENA DE PEÑA CERNIDA (INCLUYE TRANSPORTE) | M3 | 1
AG003 | RECEBO COMUN (INCLUYE TRANSPORTE) | M3 | 1
AG004 | RECEBO B-400 (INCLUYE TRANSPORTE) | M3 | 1
AG005 | MIXTO (INCLUYE TRANSPORTE) | M3 | 1
AG006 | GRAVA N. 7 - 1/2" | M3 | 1
AG008 | TRITURADO 3/4" | M3 | 1
AG009 | RAJON (INCLUYE TRANSPORTE) | M3 | 1
AG010 | GRAVA CANTO RODADO 1/2” | M3 | 1
AG011 | GRAVA (TRITURADO 3/4 " ) CON TRASPORTE | M3 | 1
AG012 | GRAVILLA DE RÍO DE 1/2" (INCLUYE TRANSPORTE) | M3 | 1
AG018 | ARENA LAVADA DE PEÑA (INCLUYE TRANSPORTE) | M3 | 1
AG019 | PIEDRA MEDIA ZONGA (INCLUYE TRANSPORTE) | M3 | 1
AG020 | BASE GRANULAR B-200 (INCLUYE TRANSPORTE) | M3 | 1
AG021 | ARENA LAVADA DE RÍO (INCLUYE TRANSPORTE) | M3 | 1
AG022 | ARENA DE PEÑA | M3 | 1
CP | CONCRETOS Y MORTEROS PREMEZCLADOS
CP001 | CONCRETO 3500 PSI DE PLANTA | M3 | 1
CP002 | CONCRETO 3000 PSI DE PLANTA | M3 | 1
CP003 | CONCRETO 2500 PSI DE PLANTA | M3 | 1
CP004 | CONCRETO 2000 PSI DE PLANTA | M3 | 1
CP005 | CONCRETO 1500 PSI DE PLANTA | M3 | 1
CP006 | CONCRETO GRAVA COMUN 2000 PSI (140 KG/CM2) | M3 | 1
CP007 | CONCRETO GRAVA COMUN 2500 PSI (175 KG/CM2) | M3 | 1
CP008 | CONCRETO GRAVA COMUN 3000 PSI (210 KG/CM2) | M3 | 1
CP009 | CONCRETO GRAVA COMUN 3500 PSI (245 KG/CM2) | M3 | 1
CP010 | CONCRETO GRAVA COMUN 4000 PSI (280 KG/CM2) | M3 | 1
CP011 | CONCRETO GRAVA COMUN 5000 PSI (350 KG/CM2) | M3 | 1
CP012 | CONCRETO GRAVA FINA 3000 PSI (210 KG/CM2) | M3 | 1
CP014 | CEMENTO GRIS | KG | 1
CP015 | CEMENTO BLANCO | KG | 1
CP019 | CONCRETO GRAVA COMUN 1500 PSI (105 KG/CM2) | M3 | 1
CP020 | BOMBEO DE CONCRETO | M3 | 1
CP021 | GROUTING FLUIDO CONCRETO 3000 PSI | M3 | 1
CP024 | CONCRETO TREMIE CORRIENTE 3000 PSI (210 KG/CM2) | M3 | 1
CP029 | MORTERO 2500 PSI (175 KG/CM2) | M3 | 1
CP030 | MORTERO 3000 PSI (210 KG/CM2) | M3 | 1
CO | CONCRETOS Y MORTEROS HECHOS EN OBRA
CO001 | CONCRETO MEZCLA EN OBRA 1:3:6 AGREGADOS DE RIO (APRX. 1500 PSI) | M3 | 1
SUB- CO003 | CONCRETO MEZCLA EN OBRA 1:3:4 AGREGADOS DE RIO (APRX.2000 PSI) | M3 | 1
SUB- CO005 | CONCRETO MEZCLA EN OBRA 1:2:4 AGREGADOS DE RIO (APRX. 2500 PSI) | M3 | 1
SUB- CO007 | CONCRETO MEZCLA EN OBRA 1:2:3 AGREGADOS DE RIO (APRX. 3000 PSI) | M3 | 1
SUB- CO014 | CONCRETO MEZCLA EN OBRA 1:2:2 AGREGADOS DE RIO (APRX.3500 PSI) | M3 | 1
CO015 | MORTERO 1:2 (HECHO EN OBRA) | M3 | 1
CO016 | MORTERO 1:3 (HECHO EN OBRA) | M3 | 1
CO017 | MORTERO 1:3 IMPERMEABILIZADO (HECHO EN OBRA) | M3 | 1
CO018 | MORTERO 1:4 (HECHO EN OBRA) | M3 | 1
CO019 | MORTERO 1:4 IMPERMEABILIZADO (HECHO EN OBRA) | M3 | 1
CO020 | MORTERO 1:5 (HECHO EN OBRA) | M3 | 1
CO023 | PAÑETE LISO IMPERMEABILIZADO INTEGRALMENTE 1:3 E= 2 CM. | M2 | 1
EQ | EQUIPO PESADO
EQ006 | VIBROCOMPACTADOR GASOLINA 32X65CM | HR | 1
EQ014 | VOLQUETA 6 M3 (INCLUYE CARGE Y ESCOMBRERA) | VJ | 1
EQ015 | VIBRADOR TIPO AGUJA | DIA | 1
HE | EQUIPO LIVIANO Y HERRAMIENTAS
HE001 | RANA A GASOLINA | DIA | 1
HE002 | HERRAMIENTA MENOR | GLB | 1
HE003 | SIERRA ELECTRICA PARA ALUMINIO | DIA | 1
HE004 | COMPRESOR DE AIRE PEQUEÑO | DIA | 1
HE006 | REGLA VIBRATORIA A GASOLINA | DIA | 1
HE007 | MEZCLADORA A GASOLINA (1.5 BULTOS) | DIA | 1
HE008 | MOTOSIERRA MEDIANA | DIA | 1
HE009 | CORTADORA DE CONCRETO (SIN DISCO) | DIA | 1
HE010 | CORTADORA DE LADRILLO A GASOLINA (SIN DISCO) | DIA | 1
HE011 | VIBRADOR DE CONCRETO A GASOLINA Y/O ELECTRICO | DIA | 1
HE012 | MOTOBOMBA SUMERGIBLE Ø 2" O 3" | DIA | 1
HE013 | BENITIN120- 2 CILINDROS- 2 TON+OPERARIO | DIA | 1
HE015 | SIERRA ELECTRICA PARA ALUMINIO | HR | 1
HE016 | DESTORNILLADOR DE IMPACTO | HR | 1
HE017 | PLANTA ELECTRICA 4KW | HR | 1
HE018 | PULIDORA MANUAL ELECTRICA CON DISCO O CEPILLO | HR | 1
HE019 | TALADRO BAJA REVOLUCIÓN (MAX. 400 R.P.M) | HR | 1
HE020 | ANDAMIO TUBULAR 1,5*1,5 C/CRUCETA | DIA | 1
HE021 | BROCA TUGSTENO 1/2" | UN | 1
HE022 | PISTOLA DE CALAFATEO TIPO LIVIANA | UN | 1
HE023 | DISCO ABRASIVO CORTE 9 X 1/8 PULGADAS MAMPOSTERÍA | UN | 1
HE027 | CORTADORA ELÉCTRICA DE DISCO - TRONZADORA | HR | 1
HE028 | DISCO PARA CORTE DE METAL 14"x7/64" | UN | 1
HE029 | EQUIPO DE SOLDADURA | DIA | 1
HE030 | BROCA DE 1/2"x6" MAMPOSTERIA | UN | 1
HE032 | HOJA DE SEGUETA-18 DIENTES (12") | UN | 1
HE033 | EMBOQUILLADORA (Regla) | UN | 1
HE035 | LIJADORA | DIA | 1
HE036 | DOBLADORA Y FLEJERA | DIA | 1
HE037 | ALQUILER DE CARPAS PARA OBRAS. KIOSKO CON LATERALES DE 5X5M | MES | 1
HE038 | ACPM | GAL | 1
HE039 | ALQUILER DE PLANCHON DE MADERA | DIA | 1
HE040 | ARNES+LINEA+ESLINGA | DIA | 1
AC | ACEROS PARA REFUERZO
AC001 | ACERO FIGURADO NO. 2 (Ø 1/4") F'Y=37000 PSI | KG | 1
AC002 | ACERO FIGURADO NO. 3 (Ø 3/8") F'Y=60000 PSI | KG | 1
AC003 | ACERO FIGURADO NO. 5 (Ø 5/8") F'Y=60000 PSI | KG | 1
AC004 | ACERO FIGURADO NO. 6 (Ø 3/4") F'Y=60000 PSI | KG | 1
AC005 | ACERO FIGURADO NO. 7 (Ø 7/8") F'Y=60000 PSI | KG | 1
AC006 | ACERO FIGURADO NO. 4 (Ø 1/2") F'Y=60000 PSI | KG | 1
AC007 | MALLA ELECTROSOLDADA S=250X250MM, Ø=4X4MM | KG | 1
AC008 | MALLA ELECTROSOLDADA S=150X150MM, Ø=5X5MM | KG | 1
AC009 | MALLA ELECTROSOLDADA S=150X150MM, Ø=6X6MM | KG | 1
AC010 | MALLA ELECTROSOLDADA S=150X150MM, Ø=7X7MM | KG | 1
AC011 | MALLA ELECTROSOLDADA S=150X150MM, Ø=8X8MM | KG | 1
AC012 | MALLA ELECTROSOLDADA S=150X150MM, Ø=4X4MM | KG | 1
AC013 | MALLA ELECTROSOLDADA S=200X200MM, Ø=4X4MM | KG | 1
AC014 | ACERO FIGURADO Ø 1/4" A Ø 1" F'Y=60000 PSI (EN OBRA) | KG | 1
AC017 | ACERO FIGURADO NO. 8 (Ø 1") F'Y=60000 PSI | KG | 1
AC018 | ACERO FIGURADO NO. 10 (Ø 1 1/4") F'Y=60000 PSI | KG | 1
AC019 | VARILLA LISA 12,7 MM X 6 METROS G - 40 | UN | 1
AC020 | MALLA CON VENA 2.00 X 0.50 M | UN | 1
AC021 | LAMINA DE TRANSICIÓN CR CAL. 1/8 SECCIÓN 0.15*0.15 | UN | 1
AC022 | PERFIL C P 150-16N 1.5X150X50MM ESP | ML | 1
AC024 | ANGULO 1" POR 1/8" - 6 MTS | UN | 1
AC026 | BARRA DE SEGURIDAD LATERAL PARA BAÑO O DUCHA 24" X 24" EN ACERO INOXIDABLE 304, CALIBRE 18”, CON DIAMETRO DE 1 1/4". INCLUYE SISTEMA DE FIJACIÓN DE TORNILLOS Y ESCUDOS OCULTOS. | UN | 1
AC027 | ANGULO 1/2 X 1/2 X 1/16" EN ALUMINIO | UN | 1
AC028 | VARILLA ANCLAJE DE 3/8 L=0,30M | UN | 1
AC029 | VARILLA ANCLAJE DE 1/2 L=0,15M | UN | 1
AC031 | ANGULO DE 2 1/2 X 2 1/2 X 3/16 | UN | 1
AC032 | ACERO CORRUG. FIG.5/8” A 1” 37.000 PSI | KG | 1
AC033 | MALLA ELECTROSOLDADA ESTÁNDAR 6X2,35 M PESO 11,52 KG | UN | 1
AC034 | MALLA ELECTROSOLDADA M-159 (5,5X5,5) 6X2,35 M | UN | 1
AC035 | ACERO CORRUG. FIG.1/4” A 1” 60.000 PSI | KG | 1
AC036 | VARILLA G-60 1/2 X6 M | UN | 1
AC037 | VARILLA CORRUGADA G-60 3/8" (6M) | UN | 1
GE | GEOSINTETICOS
GE001 | GEOTEXTIL PAVCO NO TEJIDO 2500 M² 1.08 | M2 | 1
GE002 | GEOTEXTIL NT 3000 | M2 | 1
GE008 | GEOTEXTIL TEJIDO FORTEX BX-60 | M2 | 1
GE009 | GEOTEXTIL TEJIDO FORTEX BX-40 | M2 | 1
BL | LADRILLOS, BLOQUES Y ADOQUINES
BL001 | LADRILLO PORTANTE PRENSADO (ESTRUCTURAL) | UN | 1
BL002 | LADRILLO TOLETE RECOCIDO 24X12X6 | UN | 1
BL003 | LADRILLO TOLETE COMUN | UN | 1
BL005 | BLOQUE ESTRUCTURAL TIPO PIEDRA GRIS (10 X 20 X 40 CM) | UN | 1
BL013 | BLOQUE NO. 4 | UN | 1
BL014 | BLOQUE P-H N.5 ESTRIADO 33X11.5X23 | UN | 1
BL015 | LAMINA ETERBOARD 2.44 X 1.22 X 20 MM | UN | 1
BL018 | BLOQUE CONCRETO 9X19X39 | UN | 1
BL019 | BLOQUE CONCRETO 20X20X40 | UN | 1
BL020 | LADRILLO MACIZO PREN. 24.5X12X5.5 | UN | 1
BL021 | LADRILLO TOLETE COMÚN REC.20X10X6 | UN | 1
BL022 | LADRILLO TOLETE COMÚN REC.20X9X6 CM | UN | 1
BL023 | LADRILLO POR.CELDA CIR.14-29X14.5X9 | UN | 1
BL024 | BLOQUE N.5 ESTÁNDAR P.H. 30X20X12 | UN | 1
SUB-BL025 | MURO EN TOLETE RECOCIDO DE 20X10X6 CM | M2 | 1
BL026 | LAMINA RESISTENTE A LA HUMEDAD (RH) 1/2" DE 1,22 M X 2,44 M GYPLAC | UN | 1
BL027 | LAMINA DE YESO EXTERIOR GLASS REY 1/2" DE 1,22 M X 2,44 M | UN | 1
BL028 | BLOQUELÓN 80X23X 8CM | UN | 1
PI | PINTURAS
PI001 | PINTURA ACRILICA PARA DEMARCACION | GAL | 1
PI005 | PINTURA DE ESMALTE PINTULUX O SIMILAR | GAL | 1
PI007 | VINILO TIPO 1 BLANCO VINITEX O SIMILAR INTERIOR | GAL | 1
PI008 | VINILO TIPO 1 COLOR BÁSICO A ELEGIR VINITEX O SIMILAR INTERIOR | GAL | 1
PI010 | INMUNIZANTE IMPERMEABILIZANTE PINTURA MADERA PROQUINCOL | GAL | 1
PI011 | CAL HIDRATADA TIPO N PRESENTACIÓN 25 KG | KG | 1
PI012 | IMPREGNANTE PARA MADERA | GAL | 1
PI013 | INMUNIZANTE BRONCO O SIKA PRESENTACIÓN 3 KG | KG | 1
PI014 | INTERVINIL 1 GAL PINTUCO | GAL | 1
PI015 | ANTICORROSIVO | GAL | 1
PI016 | ESMALTE DOMÉSTICO BLANCO MATE PRESENTACIÓN 110 CC (APROX. 0,03 GAL) | GAL | 1
PI017 | BARNEX NOGAL. PRODUCTOS PARA LA PROTECCIÓN Y DECORACIÓN DE MADERAS EN EXTERIORES | GAL | 1
PI018 | VINILO TIPO 1 SUPERLAVABLE PARA EXTERIOR BLANCO | GAL | 1
PI019 | VINILO TIPO 1 SUPERLAVABLE PARA EXTERIOR A COLOR | GAL | 1
PI020 | VINILO TIPO 1 BIOPROTECCION VIDA BLANCO | GAL | 1
PI021 | PASTA PARA ESTUCO (MUROS INTERIORES, EXTERIORES, BAJO PLACA) | GAL | 1
PI022 | ESMALTE ACUALUX BLANCO O DE COLOR | GAL | 1
MA | MADERA
MA001 | PLANCHON EN ORDINARIO 2.90 X 0.18 X 0.04 | UN | 1
MA005 | REPISA EN ORDINARIO 2.90 X 0.08 X 0.04 | UN | 1
MA007 | REPISA EN ORDINARIO 3.90 X 0.08 X 0.04 | UN | 1
MA009 | DURMIENTE EN ORDINARIO 2.90 X 0.04 X 0.04 | UN | 1
MA011 | CERCO EN ORDINARIO 2.90 X 0.08 X 0.08 | UN | 1
MA015 | TABLA BURRA EN ORDINARIO 2.90 X 0.28 X 0.025 | UN | 1
MA016 | TABLA BURRA EN ORDINARIO 2.90 X 0.23 X 0.025 | UN | 1
MA018 | TABLA BURRA EN ORDINARIO 2.90 X 0.13 X 0.025 | UN | 1
MA019 | TABLA CHAPA EN ORDINARIO 2.90 X 0.28 X 0.02 | UN | 1
MA020 | TABLA CHAPA EN ORDINARIO 2.90 X 0.23 X 0.02 | UN | 1
MA021 | TABLA CHAPA EN ORDINARIO 2.90 X 0.18 X 0.02 | UN | 1
MA022 | TABLA CHAPA EN ORDINARIO 2.90 X 0.13 X 0.02 | UN | 1
MA041 | PUERTA EN MADERA ENTAMBORADA 60CMS X 200 CMS TIPO INTERDOORS LÍNEA ESTAMBUL, IGUAL O CALIDAD SUPERIOR | UN | 1
MA042 | PUERTA EN MADERA ENTAMBORADA 70CMS X 200 CMS TIPO INTERDOORS LÍNEA CASTAÑO TOLEDO | UN | 1
MA043 | PUERTA EN MADERA ENTAMBORADA 80CMS X 200 CMS TIPO INTERDOORS LÍNEA CASTAÑO TOLEDO | UN | 1
MA044 | PUERTA EN MADERA ENTAMBORADA 90CMS X 200 CMS TIPO INTERDOORS LÍNEA | UN | 1
MA045 | MARCOS PARA PUERTAS DE 10X3CMX2,10 CABEZAL 0,60 - 0,70 - 0,80 - 0,90 (CEDRO) | UN | 1
MA046 | COMBO PUERTA (CEDRO CLÁSICA) EN MADERA ENTAMBORADA DE 80CMS X 200 CMS + MARCO | UN | 1
MA048 | PASO para escalera EN MADERA GRANADILLO (2,8 CM X 80 CM X 25 CM) CANTONEADA Y PULIDA POR TODAS LAS CARAS | UN | 1
MA052 | LISTÓN PARA PISO PINO 2 CM X 9,5 CM X 2,9 M ARAUCO | UN | 1
MA053 | VIGA DE SAPAN DE 2,9 X 15 X 8 CM | UN | 1
MA054 | PASAMANOS MADERA 6X4 ACANALADO PULIDO Y CANTONEADO POR TODAS LAS CARAS | ML | 1
MA055 | TABLA BURRA 30X2.2-2.7CMX2.90M | UN | 1
MA056 | MEDIACAÑA 3CM X 3CM X 2.50M CEDRO | UN | 1
MA057 | TABLA BURRA 15X2.2-2.7CMX2.90M | UN | 1
MA058 | BOCEL MADERA 1/2X1/2X2,5 M | UN | 1
MA059 | VIGA 15 X 8 CM X 2.90 M - SAPÁN | UN | 1
MA060 | VIGA 18 X 8 CM X 2.90 M - ORDINARIO (ALQUILER) | DIA | 1
MA061 | LISTÓN DE MADERA PINO MACHIHEMBRADO 9 mm X 3cm X3,2 m | UN | 1
MA062 | TABLA BURRA 10X2,7 CM X2,9M-ORD. | UN | 1
MA063 | PASAMANOS 7 CM ANCHO X 3 CM DE ESPESOR 2,50 M DE LARGO PERAL CBL. | UN | 1
MA064 | GUARDAESCOBA SAPAN 8 X 1 CM 2.5M | UN | 1
MA065 | PUERTA PIZANO 0,60 A 0,80 X 2M | UN | 1
MA066 | LISTÓN 3X3 CM X2,7 CM | UN | 1
MA067 | MARCO EN MADERA CERCO 5X5CM (0,50X0,70M) + TAPA EN TRIPLEX DE 1.4MM+ TRASP. | UN | 1
MA068 | LISTON EN AMARILLO (8X2,5CM) L=3,00M | ML | 1
FO | FORMALETAS
FO001 | FORMALETA MADERA -TABLERO EN MADERA DE 0 ,70 M X 1,4 M (ALQUILER) | DIA | 1
FO002 | PARALES CORRIENTE METÁLICOS 2,80 A 3,50 M - TELESCÓPICO INCLUYE CRUCETA | DIA | 1
FO008 | MORDAZA METÁLICA | DIA | 1
FO009 | PARAL TELESCÓPICO EXTENDIBLE A 2.7 M | DIA | 1
FO010 | FORM CLAMPS | DIA | 1
FO011 | ALQUILER DE PLANCHON DE MADERA | DIA | 1
FE | FERRETERIA
FE001 | ALAMBRE NEGRO | KG | 1
FE002 | PUNTILLA CON CABEZA 2" | LB | 1
FE003 | AGUA | M3 | 1
FE007 | BISAGRA COBRE NUDO CABEZA PLANA 3" | UN | 1
FE008 | NEOPRENO | UN | 1
FE009 | CINTA TEFLON DE 1/2" X 10 M | RL | 1
FE010 | ESTOPA ALGODÓN | KG | 1
FE011 | LIJA DE AGUA #400 | UN | 1
FE012 | BARNIZ PINTUCO | GAL | 1
FE013 | SILICONA NEUTRA BLANCA PINTUCO 300 ML | UN | 1
FE014 | PEGACOR BLANCO | KG | 1
FE015 | BOQUILLA | KG | 1
FE016 | ACIDO MURIATICO | LT | 1
FE017 | TUERCA PARA PERNO DESDE 1/4 HASTA 1" INOXIDABLE | UN | 1
FE019 | ARANDELA PLANA (Ref. VARIAS) | UN | 1
FE021 | TORNILLO EN ALUMINIO AUTOPERFORANTE | UN | 1
FE023 | PUNTILLA SIN CABEZA 1" | LB | 1
FE024 | SOLDADURA PVC BOUNDING 1/8 GALON | UN | 1
FE025 | SOLDADURA ELÉCT. 3/32” WEST ARCO | KG | 1
FE026 | SOLDADURA ELECTRICA 004 KG DE 3/32" | KG | 1
FE027 | LIMPIADOR REMOVEDOR PARA PVC Y CPVC (1/4 GAL) | UN | 1
FE028 | MANTO FIBERGLASS 400 X 10M | RL | 1
FE029 | CHAZO PLASTICO INCLUYE TORNILLOS | UN | 1
FE030 | ACOFLEX SANITARIO | UN | 1
FE031 | POLISOMBRA | M2 | 1
FE032 | LIJA PABMERIL PLIEGO 9"X11" | UN | 1
FE033 | CARTÓN ASFÁLTICO | M2 | 1
FE035 | LIJA NO. 180 | UN | 1
FE036 | THINER | GAL | 1
FE037 | SOLDADURA DE ESTAÑO PARA COBRE, LATÓN Y BRONCE | LB | 1
FE038 | MANIJA GATO PARA VENTANA 2693 UN 1.00 | UN | 1
FE043 | CAL NARE | KG | 1
FE044 | IMPERMEABILIZANTE INTEGRAL PARA CONCRETOS/MORTEROS | KG | 1
FE045 | DISTANCIADORES EN CRUCETA PARA ENCHAPE 2MM | UN | 1
FE046 | CINTA FLEXIBLE PARA SELLO DE JUNTAS A=15CM | ML | 1
FE047 | CINTA FLEXIBLE PARA SELLO DE JUNTAS A=22CM | ML | 1
FE048 | CINTA FLEXIBLE PARA SELLO DE JUNTAS A=10CM | ML | 1
FE049 | CINTA SELLANTE PARA AGUA 1/2" X 10M | UN | 1
FE050 | CINTA SELLANTE PARA AGUA 3/4" X 10M | UN | 1
FE051 | CINTA SELLANTE PARA AGUA 1" X 10M | UN | 1
FE052 | CINTA SELLANTE PARA AGUA 1/2" X 10M | UN | 1
FE053 | CINTA SELLANTE PARA AGUA 3/4" X 10M | UN | 1
FE063 | DISOLVENTE EPOXICO DISOLVENTE EPOXICO BLER, IGUAL O CALIDAD SUPERIOR | GAL | 1
FE067 | EMULSION ASFALTICA SIKA O IGUAL O SUPERIOR CALIDAD | KG | 1
FE068 | SIKADUR 32 PRIMER O IGUAL O SUPERIOR CALIDAD | KG | 1
FE070 | SIKA ANCHORFIX-4 O IGUAL O SUPERIOR CALIDAD | GAL | 1
FE071 | SOLDADURA PARA CPVC FGG | GAL | 1
FE072 | SOLDADURA PVC NCT 576 | GAL | 1
FE073 | ABRAZADERA ACERO DE 2" | UN | 1
FE074 | ABRAZADERA ACERO DE 3" | UN | 1
FE075 | SOLDADURA 6013 - 3/32” | KG | 1
FE076 | ABRAZADERA ACERO 4" | UN | 1
FE077 | MANTO ALUMANTO 3MM ROLLO 10,01M2 | RL | 1
FE078 | CLIP TIPO SENCILLO | UN | 1
FE079 | TORNILLO AUTOPERFORANTE 10-16X3/4, CABEZA HEXAGONALPARA CANALETA 90 | UN | 1
FE080 | SIKA 1 PRESENTACIÓN 1 KG | KG | 1
FE081 | LÁMINA GALVANIZADA CAL. 18 1.00X 2.00 M | UN | 1
FE082 | SIKA 2 | KG | 1
FE083 | CARGA FUERTE MAS CLAVO BAJAVEL 5/16"X 1" | UN | 1
FE084 | TORNILLO PARA MADERA 2” No.9 | UN | 1
FE085 | ÁNGULO GALV. 0.2X0.25 CAL.26X2.44M | ML | 1
FE086 | CINTA MALLA SELLAPANEL 45 MM RL 0.01 | UN | 1
FE087 | MASILLA SUPERMASTICK PR | GAL | 1
FE088 | TORNILLO 1” PUNTA DE BROCA | UN | 1
FE089 | TORNILLO 7/16” PUNTA DE BROCA | UN | 1
FE090 | ABRAZADERA DE ACERO 4" | UN | 1
FE091 | SIKA TRANSPARENTE 10 (5 GL) REPELENTE AL AGUA PARA FACHADAS | GAL | 1
FE092 | WIN PROTECTOR METÁLICO, INOXIDABLE | ML | 1
FE093 | WIN PROTECTOR PVC BLANCO | ML | 1
FE097 | PLATINA 1-1/4” X 1/4” X 6 M | UN | 1
FE098 | BISAGRA COBRE CABEZA. PLANA 3-1/2” | UN | 1
FE099 | JABON | LB | 1
FE100 | NIPLE GALVANIZADO 1/2" X 3 CM | UN | 1
FE101 | TEE GALVANIZADO 1/2" | UN | 1
FE102 | SILICONA VIDRIOS Y ALUMINIO 280 ML | UN | 1
FE103 | DECAPADO FACIL UNIVERSAL PINTUCO | GAL | 1
FE104 | TORNILLO PARA MADERA 1” No. 6 | UN | 1
FE105 | AMARRES PLÁSTICOS 20 CM | UN | 1
FE106 | TORNILLO LÁMINA #14X1/2" GOLOSO | UN | 1
FE107 | XYPEX MORTERO CONCENTRADO- GRIS | KG | 1
FE108 | DISTANCIADOR. CM-30 CLIP MORTERO | UN | 1
FE109 | ESTUCOR ESTUCO PLÁSTICO BLANCO | KG | 1
FE110 | TUBO PLASTIFICADO CORTINA BAÑO 1M | UN | 1
FE111 | VIGUETA 38 X 19 MM X 2,44 M | ML | 1
FE114 | CHAZO EXPANDIBLE PARA CONCRETO DE 3/8 X 1 7/8" | UN | 1
FE115 | MALLA PAJARITO 1/2" | M2 | 1
FE116 | PLATINA 1" X 1/8" X 6M | ML | 1
FE117 | ANCLAJE CHAZO EXPANSIVO 1-1/2” | UN | 1
FE118 | TUBO REDONDO NEGRO DE 1 - 1/2" ESPESOR 2,5MM X 6M | ML | 1
FE119 | TORNILLO LÁMINA AVELLANADO 10X2” | UN | 1
FE120 | CHAZO PARA CARPINTERIA EN MADERA | UN | 1
FE121 | ESCUDO GOLPEADOR NIQUELADO | UN | 1
FE122 | OMEGA CAL.26 X 2.44 M ROLLADO | UN | 1
FE123 | CINTA DE PAPEL SUPERCINTA DE 75 m x 50 mm | RL | 1
FE124 | LAMINA DE YESO ESTANDAR PARA PANELES DIVISORIOS 1/2" 2.44 M x 1.22 M | UN | 1
FE125 | MASTER 1 IMPERMEABILIZANTE LIQUIDO | GAL | 1
FE126 | TORNILLO 7 X 7/16 | UN | 1
FE127 | TORNILLO GRABBER 6X1" | UN | 1
FE128 | DILATACIÓN EN BRONCE PC09 | ML | 1
FE129 | LIJA TELA NO. 120 PABMERIL | UN | 1
FE130 | WASH PRIMER A PINTURA | GAL | 1
FE131 | WASH PRIMER B CATALIZADOR | GAL | 1
FE132 | DILATACIÓN EN BRONCE PC 09 | ML | 1
FE133 | XYPEX CONCENTRADO BLANCO | KG | 1
FE134 | SOPORTE EN PLATINA PARA CORREA METALICA (ZAPATO) | UN | 1
FE135 | TORNILLO DE 2 1/2 X 1/2 | UN | 1
FE136 | DISTANCIADORES EN T Y EN X PARA BLOQUES DE VIDRIO | UN | 1
FE137 | ÁNGULO GALV. 0.1X0.15 CAL.26X2.44M | UN | 1
FE138 | OMEGA CAL.26 X 2.44 M ROLLADO | UN | 1
FE139 | TABLILLA PARA CIELO RASO EN PVC | UN | 1
FE140 | JAMBA EN ALUMINIO | UN | 1
FE141 | RIEL en aluminio (Para división baño) | UN | 1
FE142 | CERCO EN ALUMINIO REFORZADO - ECONOMICO | UN | 1
FE143 | PERMATON | UN | 1
FE144 | CARRETILLAS BAJAS | UN | 1
FE145 | CARRETILLAS SUPERIORES | UN | 1
FE146 | JALADERA (Para puerta corredera división baño) | UN | 1
FE147 | REMACHES | UN | 1
FE148 | SILICONA VIDRIOS Y ALUMINIO 280 ML | UN | 1
FE149 | ÁNGULO PARA ESCUADRA (División baño) | UN | 1
FE150 | TORNILLO TABLAROCA 8 x 1″ | UN | 1
FE151 | LÁMINA ACRÍLICO de 1,2 m x 1,8m x 2 mm | UN | 1
FE152 | LÁMINA GALVANIZADA CAL. 18 1.00X 2.00 M | UN | 1
FE153 | LIJA N° 60 | UN | 1
FE154 | PARAL B9 X 2,44 CAL 26 | UN | 1
FE155 | SEPAROL ECOLÓGICO (Desmoldante para formaleta) | KG | 1
FE156 | DISTANCIADOR. CM-20 CLIP MORTERO | UN | 1
FE157 | CURASEAL BLANCO (SELLADOR) | KG | 1
FE158 | CARRETILLA PLATON DE 6 FT(PIES)PLASTICO-RUEDA ANTIPINCHAZO | UN | 1
FE159 | SIKATOP-122 (POR 30 KG) MORTERO CEMENTOSO Y RESINA ACRILICA | KG | 1
FE160 | SIKADUR 35-HI MOD-LV (3KG) | KG | 1
FE161 | ANTISOL BLANCO (CURADOR DE CONCRETO) POR 20 KG | KG | 1
FE162 | SUMINISTRO, PREPARACION DE SUPERFICIE E INYECCION A PRESION DE ADHESIVO EPÓXICO DE ALTA RESISTENCIA PARA REOARACION DE (FISURAS) EN MUROS DE CONCRETO (SIKADUR 35 Hi-MOD-LV; Rto:-Aprox:3-5ml/Kg dependiendo de espesor de la grieta). Valor a todo costo. | KG | 1
RE | TUBERIAS -RED HIDRAULICA Y SANITARIA
RE001 | TUBO CPVC ULTRATEMP 1/2" | ML | 1
RE002 | CODO CPVC 45° 1/2" | UN | 1
RE003 | UNION CPVC ULTRATEMP 1/2" | UN | 1
RE004 | TEE CPVC ULTRATEMP 1/2" | UN | 1
RE005 | TEE PRESIÓN PVC 1 1/4" | UN | 1
RE006 | TEE PRESIÓN PVC 1" | UN | 1
RE007 | TEE PRESION PVC 1/2" | UN | 1
RE008 | ADAPTADOR MACHO CPVC 1/2" | UN | 1
RE009 | REJILLA VENTILACION 20X20 CM-PVC EUROPEA | UN | 1
RE010 | TUBO PRESION PVC 4" RDE 21 | ML | 1
RE011 | TUBO PRESION PVC 1/2" | ML | 1
RE012 | TUBO PRESION PVC 1 1/2" RDE 21 | ML | 1
RE013 | TUBO PRESION PVC 1" RDE 21 | ML | 1
RE015 | TUBO PRESION PVC 1/2" RDE 13.5 | ML | 1
RE016 | TUBO PRESION PVC 3/4" | ML | 1
RE024 | CODO 45 4" PVC S | UN | 1
RE025 | CODO 45 3" PVC S | UN | 1
RE026 | CODO 45° PRESIÓN PVC 1" | UN | 1
RE027 | CODO DE 90 CPVC ULTRATEMP 1/2" | UN | 1
RE028 | TAPON ROSCADO PRESION PVC 1/2" | UN | 1
RE029 | TAPON DE PRUEBA O SOLDADO PRESION PVC 1/2" | UN | 1
RE030 | ADAPTADOR MACHO PRESION PVC 1/2" | UN | 1
RE031 | ADAPTADOR HEMBRA PRESION PVC 1/2" | UN | 1
RE032 | REGISTRO RED WHITE COMPUERTA 1/2" | UN | 1
RE033 | REGISTRO RED WHITE 1" COMPUERTA | UN | 1
RE034 | VALVULA DE BOLA PVC 1/2" SOLDADA | UN | 1
RE035 | VALVULA DE BOLA PVC 1 1/4" SOLDADA | UN | 1
RE036 | TANQUE COLEMPAQUES 250 LT, PATA Y ACCESORIOS | UN | 1
RE037 | CHEQUE 1 PULGADA VERTICAL RESORTE GRIVAL-150PSI | UN | 1
RE038 | CHEQUE 1 1/4 PULGADA VERTICAL HELBERT 150 PSI | UN | 1
RE039 | FLOTADOR 1/2 "CUERPO EN BRONCE FUNDIDO, VÁSTAGO Y TORNILLOS EN LATÓN, SELLO DE CAUCHO, ROSCA NPT, PRESIÓN DE CIERRE. 150 PSI, CON BOLA PLÁSTICA. | UN | 1
RE040 | UNIVERSAL PRESIÓN PVC 1 1/4" | UN | 1
RE041 | UNION PRESION PVC 1/2" | UN | 1
RE042 | TUBERIA PRESION PVC 2" RDE 21 | ML | 1
RE043 | TUBERIA PRESION PVC 4" RDE 21 | ML | 1
RE044 | TUBERIA PVC ALL 4" | ML | 1
RE045 | TUBERIA PVC ALL 3" | ML | 1
RE046 | TAPA REGISTRO 15 X 15 PLÁSTICA | UN | 1
RE047 | VALVULA CHEQUE CORTIINA BRONCE 1"(125PSI) | UN | 1
RE048 | ADAPTADOR CVPV ULTRATEM ROSCA METALICA DE ENTRADA 1/2" | UN | 1
RE049 | UNIVERSAL PRESIÓN PVC 1" | UN | 1
RE050 | TAPON DE PRUEBA 3" | UN | 1
RE051 | TUBO PVC SANITARIO DE 2" | ML | 1
RE052 | TUBO PVC SANITARIA 3" | ML | 1
RE053 | TUBO PVC SANITARIA 4" | ML | 1
RE054 | CODO 90 C X C PVC SANITARIA 2" | UN | 1
RE055 | CODO 90 C X C PVC SANITARIA 3" | UN | 1
RE056 | CODO 90 C X C PVC SANITARIA 4" | UN | 1
RE057 | TAPONC PVC SANITARIA 3" | UN | 1
RE058 | REJILLA PLASTICA 3"X2" SOSCO | UN | 1
RE059 | REJILLA PLASTICA 4"X3" | UN | 1
RE060 | TANQUE ROTOPLAST 1000 LT | UN | 1
RE061 | FLOTADOR 1"CUERPO EN BRONCE FUNDIDO, VÁSTAGO Y TORNILLOS EN LATÓN, SELLO DE CAUCHO, ROSCA NPT, PRESIÓN DE CIERRE. 150 PSI, CON BOLA PLÁSTICA. | UN | 1
RE062 | TUBERÍA AGUA NEGRA DE 2" | ML | 1
RE063 | UNIVERSAL GALVANIZADA 1/2 | UN | 1
RE064 | TAPON ROSCADO PRESION 3/4" | UN | 1
RE065 | TEE PRESION PVC 3/4" | UN | 1
RE066 | REGISTRO DE CORTINA RED WHITE DE 3/4" | UN | 1
RE068 | TAPON SOLDADO DE 4" PVC GRIS | UN | 1
RE069 | TAPA REGISTRO PLASTICA 20 CM X 20 CM | UN | 1
RE070 | CODO REVENTILADO 3X2 | UN | 1
RE071 | TEE PVC SANITARIA REDUCIDA 3X2 | UN | 1
RE072 | TUBO PVC VENTILACIÓN DE 2" | ML | 1
RE073 | TEE PVC SANITARIA REDUCIDA 4X2 | UN | 1
RE074 | CODO 90 PRESION PVC 1/2" | UN | 1
RE075 | ENTRADA TANQUE PLASTICO DE 1/2" | UN | 1
RE076 | ADAPTADOR MACHO PRESION 3/4" | UN | 1
RE077 | CODO 90 PRESION PVC 3/4" | UN | 1
RE078 | VÁLVULA BOLA 3/4 METAL MARIPOSA, HELBERT | UN | 1
RE079 | UNION PVC SANITARIA 2" | UN | 1
RE080 | YEE PVC SANITARIA 2" | UN | 1
RE081 | UNION PVC SANITARIA 3" | UN | 1
RE082 | YEE PVC SANITARIA 3" | UN | 1
RE083 | UNION PVC SANITARIA 4" | UN | 1
RE084 | YEE PVC SANITARIA 4" | UN | 1
RE085 | TANQUE CAPACIDAD 500 LT EN PVC | UN | 1
RE086 | REJILLA PLASTICA 3X1 1/2" | UN | 1
RE087 | REJILLA SIFON PLASTICA 3X2 CUADRADA | UN | 1
RE088 | TAPON PRUEBA SANITARIA PVC 2" | UN | 1
RE089 | SIFÓN PVC 135º 3” | UN | 1
RE090 | TAPON PRUEBA SANITARIA PVC 3" | UN | 1
RE091 | CODO REVENTILADO 4X2 | UN | 1
RE092 | TEE PVC SANITARIA REDUCIDA 3” X 2” | UN | 1
RE093 | TEE PVC SANITARIA 1-1/2” | UN | 1
RE094 | TUBO PVC SANITARIO 1-1/2” | ML | 1
RE095 | UNIÓN PVC SANITARIA 1 - 1/2” | UN | 1
RE096 | CODO BAJANTE 45° BLANCO | UN | 1
RE097 | UNIÓN CANAL AMAZONA BLANCO | UN | 1
RE098 | CANAL AMAZONA X 3M | UN | 1
RE099 | TAPA EXTERNA CANAL AMAZONICA | UN | 1
RE100 | SOPORTE DE CANAL AMAZONA | UN | 1
RE101 | UNIVERSAL GALVANIZADA DE 3/4" | UN | 1
RE102 | TUBO CUADRADO DE 1/ 2"X 1/2" CALIBRE 18 X 6M | UN | 1
RE103 | TUBO CUADRADO DE 1"X1" CALIBRE 18 X 6M | UN | 1
RE104 | TUBERIA CERRAMIENTO NEGRO 2 X 0,098 " X 6M | UN | 1
RE105 | TEE REDUCIDA 3/4 X 1/2 PRESIÓN | UN | 1
RE106 | SIFÓN PVC PAVCO DE 2" | UN | 1
RE107 | SIFÓN PVC PAVCO DE 3" | UN | 1
RE108 | SIFÓN PVC PAVCO DE 4" | UN | 1
RE109 | PERFIL VIGUETA EN C (CAL.26) 0,48MM; L=2,44M | UN | 1
RE110 | FLANCHE HM ADAP. TANQUE AGUA 2" | UN | 1
RE111 | ACOMETIDA NUEVA DE ACUEDUCTO 1/2" EN PISO (Anden en recebo/tierra) Inc. Mano de obra,exc,transporte, materiales,conexion a red principal y red interna, cajilla no reciclable y recuperac. espacio publico) no incluye medidor y registro de bola - Res. Acueducto N°0303-02-04-2019: Vigente | UN | 1
RE112 | ACOMETIDA NUEVA DE ACUEDUCTO 1/2" EN PISO (Anden en concretoy/o tableta no idu) Inc. Mano de obra,exc,transporte, materiales,conexion a red principal y red interna,cajilla no reciclable y recuperac. espacio publico) no incluye medidor y registro de bola - Res. Acueducto N°0303-02-04-2019: Vigente | UN | 1
RE113 | ACOMETIDA NUEVA DE ACUEDUCTO 1/2" EN PISO (Anden en loseta tipo Idu) Inc. Mano de obra,exc,transporte, materiales,conexion a red principal y red inerna, cajilla no reciclable y recuperac. espacio publico) no incluye medidor y registro de bola - Res. Acueducto N°0303-02-04-2019: Vigente | UN | 1
RE114 | ACOMETIDA NUEVA DE ACUEDUCTO 1/2" EN PISO (Anden en adoquin ladrillo tipo Idu) Inc. Mano de obra,exc,transporte, materiales,conexion a red principal y red inerna,cajilla no reciclable y recuperac. espacio publico) no incluye medidor y registro de bola - Res. Acueducto N°0303-02-04-2019: Vigente | UN | 1
RE115 | ACOMETIDA NUEVA DE ACUEDUCTO 1/2" EN PISO (Via en recebo/tierra) Inc. Mano de obra,exc, transporte, materiales,conexion a red principal y red inerna, cajilla no reciclable y recuperac. espacio publico) no incluye medidor y registro de bola - Res. Acueducto N°0303-02-04-2019: Vigente | UN | 1
RE116 | ACOMETIDA NUEVA DE ACUEDUCTO 1/2" EN PISO (Via en asfalto) Inc. Mano de obra,exc, transporte, materiales,conexion a red principal y red inerna, cajilla no reciclable y recuperac. espacio publico) no incluye medidor y registro de bola - Res. Acueducto N°0303-02-04-2019: Vigente | UN | 1
RE117 | ACOMETIDA NUEVA DE ACUEDUCTO 1/2" EN PISO (Via en concreto) Inc. Mano de obra,exc, transporte, materiales,conexion a red principal y red interna, cajilla no reciclable y recuperac. espacio publico) no incluye medidor y registro de bola - Res. Acueducto N°0303-02-04-2019: Vigente | UN | 1
RE118 | SUMINISTRO E INSTALACION DE MEDIDOR DE ACUEDUCTO (Con componentes de 1/2")y recuperac. espacio publico | UN | 1
RE119 | CONEXIÓN DOMICILIARIA DE ALCANTARILLADO - (Via y anden en recebo/tierra)Inc. Exc.,Tuberia PVCS-8", accesorios de conexión a la red principal, recuperacion del espacio publico, rotura y reconstrucción) No incluye caja de inspección.Res. Acueducto N°0303-02-04-2019: Vigente | ML | 1
RE120 | CONEXIÓN DOMICILIARIA DE ALCANTARILLADO - (Via Adoquin/ladrillo)Inc. Exc.,Tuberia PVCS-8", accesorios de conexión a la red principal, recuperacion del espacio publico, rotura y reconstrucción) No incluye caja de inspección. Res. Acueducto N°0303-02-04-2019: Vigente | ML | 1
RE121 | CONEXIÓN DOMICILIARIA DE ALCANTARILLADO - (Via adoquin en concreto)Inc. Exc.,Tuberia PVCS-8", accesorios de conexión a la red principal, recuperacion del espacio publico, rotura y reconstrucción) No incluye caja de inspección. Res. Acueducto N°0303-02-04-2019: Vigente | ML | 1
RE122 | CONEXIÓN DOMICILIARIA DE ALCANTARILLADO - (Via en asfalto)Inc. Exc.,Tuberia PVCS-8", accesorios de conexión a la red principal, recuperacion del espacio publico, rotura y reconstrucción) No incluye caja de inspección. Res. Acueducto N°0303-02-04-2019: Vigente | ML | 1
RE123 | CONEXIÓN DOMICILIARIA DE ALCANTARILLADO - (Via en concreto)Inc. Exc.,Tuberia PVCS-8", accesorios de conexión a la red principal, recuperacion del espacio publico, rotura y reconstrucción) No incluye caja de inspección. Res. Acueducto N°0303-02-04-2019: Vigente | ML | 1
RE124 | TUBO PVC VENTILACIÓN DE 3" | ML | 1
RE125 | TUBO PVC VENTILACIÓN DE 4" | ML | 1
CM | CARPINTERÍA METÁLICA
CM001 | LAMINA COLDROLL. 2 MM 1.00X2.00M | UN | 1
CM002 | LÁMINA GALVANIZADA CAL 26 DE 1,00 X 2,00 M | UN | 1
CM003 | MARCO Y TAPA PARA CAJA DE INSPECCIÓN 0.60 M X 0.60 M | UN | 1
CM004 | MARCO Y TAPA PARA CAJA DE INSPECCIÓN 0.80 M X 0.80 M | UN | 1
CM005 | MARCO Y TAPA PARA CAJA DE INSPECCIÓN 1 M X 1 M | UN | 1
CM007 | ANCLAJE DE CUÑA DE 3/8" X 3" | UN | 1
CM008 | PASAMANOS ALUMINIO 6X4X250CM | UN | 1
CM010 | TUBO RECTANGULAR EN LÁMINA GALVANIZADA CAL. 26 DE 12X06 CM INCLUYE CODO LÁMINA | ML | 1
CM011 | BARRA CUADRADA 9 MM X 6M | UN | 1
CM012 | LÁMINA COLD ROLLED CAL.16 DE 1,00 X 2,00 M | UN | 1
CM013 | VENTANA CORREDIZA 0.6X0.4 3MM EN ALUMINIO + VIDRIO | UN | 1
CM014 | VENTANA CORREDIZA 1.2 X 1.2 3MM EN ALUMINIO + VIDRIO | UN | 1
CM015 | VENTANA CORREDIZA 0,5X 0,5 3MM EN LÁMINA | UN | 1
CM016 | CANAL B9 X 2,44 CALIBRE 26 | UN | 1
CM017 | LAMINA COLDROLL. 1,85 MM 1.00X2.00M | UN | 1
CM018 | PUERTA EN AGLOMERADO ANTIHUMEDAD ACABADO EN LÁMINA MELANINA PARA MUEBLE BAJO DE COCINA ANCHO PROMEDIO ENTRE 30 CM Y 40 CM ALTO | UN | 1
CM019 | PIEZA EN MADERA INFERIOR Y SUPERIOR PARA TOPE PUERTAS MUEBLES DE 15 MM X 30 MM (Llamaremos lazos superiores e inferiores) | ML | 1
CM020 | PERFIL PLACA FÁCIL 8M NEGRO | UN | 1
CU | CUBIERTA
CU001 | GANCHO 150MM | UN | 1
CU002 | AMARRE TAPA METÁLICA 26 CM CALIBRE 18 | UN | 1
CU004 | PERFIL METÀLICO RECTANGULAR 80MM X 40 MM X 2MM | UN | 1
CU006 | PERFIL EN C METÀLICO CALIBRE 14 DE 220 MM X 80 MM 6 METROS X 37,50KG CON ANTICORROSIVO | UN | 1
CU007 | PERFIL METÀLICO EN TUBO RECTANGULAR 80 MM X 40 MM CALIBRE 16 CON ANTICORROSIVO | UN | 1
CU008 | CANAL RAINGO X 3M | UN | 1
CU010 | UNION CANAL | UN | 1
CU011 | UNION BAJANTE | UN | 1
CU012 | SOPORTE METALICO | UN | 1
CU013 | TORNILLO AUTOPERFORANTE 3/4" | UN | 1
CU014 | CABALLETE TRAPEZOIDAL METÀLICO 0,6X0,94M 2MM | UN | 1
CU015 | CANAL LAMINA GALV. CAL. 22 DE 2,00 X 1,00 | UN | 1
CU016 | CABALLETE P-7 FIJO TIPO ETERNIT O SIMILAR | UN | 1
CU017 | LAMINA GALVANIZADA CAL. 26 (INCLUYE SOLDADURA) | UN | 1
CU018 | CABALLETE ONDULADO EN POLIPROPILENO | UN | 1
CU019 | TEJA ACRÍLICA ONDULADA TIPO GENFOR DE 0,87 M X 1,52 M, IGUAL O DE CALIDAD SUPERIOR | UN | 1
CU020 | TEJA ACRÍLICA ONDULADA TIPO GENFOR DE 0,87 M X 3,05 M, IGUAL O DE CALIDAD SUPERIOR | UN | 1
CU021 | TEJA TRASLÚCIDA POLICARBONATO No. 6 183X920MM | UN | 1
CU022 | TEJA ARQUITECTÓNICA ACESCO O SIMILAR 73 CM X 305 CM X 0,3 MM | UN | 1
CU023 | CABALLETE PARA TEJA ARQUITECTÓNICA ACESCO. 1,10 M X 0,60 M | UN | 1
CU024 | TEJA ARQUITECTÓNICA ACESCO O SIMILAR 73 CM X 500 CM X 0,3 MM | UN | 1
CU025 | TEJA ARQUITECTÓNICA ACESCO O SIMILAR 73 CM X 600 CM X 0,3 MM | UN | 1
CU026 | TEJA TIPO ZINC CALIBRE 33, DE 2,43 M X 0,80 | UN | 1
CU027 | CABALLETE DE CUMBRERA PARA CUBIERTA DE ZINC TIPO COYAHUE DE 0,40 M X 3 M | UN | 1
CU028 | TEJA TERMO ACÚSTICA REF. CN02401MP, IGUAL O SUPERIOR CALIDAD | M2 | 1
CU029 | CABALLETE PARA TERMOACUSTICA | UN | 1
CU030 | TEJA TRAPEZOIDAL METÁLICA COLOR CALIBRE 26 0,90 M X 3 M | UN | 1
CU031 | TEJA EN PVC MARFIL, IGUAL O SUPERIOR CALIDAD 92 CM X 152 CM | UN | 1
CU032 | TEJA DE VENTILACIÓN RESIDENCIAL | UN | 1
CU033 | CABALLETE FIBRO MACH 0,6 X 0,94 2 MM, CUBIERTA PVC | UN | 1
CU034 | TORNILLO FIJADOR A CORREA DE MADERA 9-15X1 1/2” CON CABEZA HEXAGONAL, ARANDELA Y BANDA DE NEOPRENO | UN | 1
CU035 | TEJA DE BARRO | UN | 1
CU036 | TEJA CABALLETE BOGOTANA | UN | 1
CU037 | TEJA CLARABOYA NO. 6 0,92 X 1,83 M INCLUYE TUBO SALIDA UNIVERSAL, TAPA TUBO DE SALIDA | UN | 1
CU038 | CABALLETE ONDULADO | UN | 1
CU039 | CABALLETE FIJO | UN | 1
CU040 | CABALLETE ARTICULADO SUPERIOR | UN | 1
CU041 | CABALLETE DE VENTILACIÓN | UN | 1
CU042 | UNIÓN CABALLETE LIMATESAS | UN | 1
CU043 | TERMINAL LATERAL PLANO DE CUMBRERA PVC DE 3 M COMPATIBLE DIVERSOS SISTEMAS CUBIERTA | UN | 1
CU044 | IMPERMEABILIZACIÓN EN MATERIAL BITUMINOSO (MANTO ASFALTICO) | M2 | 1
CU045 | SELLE DE JUNTAS EN SIKAFLEX 1 A PLUS PRESENTACIÓN 300 CC | UN | 1
CU046 | PERFIL RECTANGULAR 80 MM X 40 MM DE 2 MM X 6 M | UN | 1
CU047 | PERFIL EN C 150 MM X 50 MM 2 MM X 6 M | UN | 1
CU048 | PERFIL EN C 220 MM X 80 MM 2 MM X 37,50 KGR. 6M | UN | 1
CU049 | CANAL RAINGO X 3M | UN | 1
CU050 | UNION CANAL PAVCO ALL- LONGITUDINAL | UN | 1
CU051 | UNION CANAL RAINGO PAVCO ALL- ESQUINERA | UN | 1
CU052 | BAJANTE RAINGO PAVCO 3 M | UN | 1
CU053 | SOPORTE DE BAJANTE RAINGO | UN | 1
CU054 | CODO RAINGO PARA BAJANTE A ALCANTARILLADO | UN | 1
CU055 | TAPA IZQUIERDA O DERECHA RAINGO PAVCO | UN | 1
CU056 | UNÓN BAJANTE CANAL | UN | 1
CU057 | ADAPTADOR BAJANTE ALL DE 3" | UN | 1
CU058 | CABALLETE PARA TEJA TIPO ZINC CALIBRE 33 (CHAPA GALVANIZADA) | ML | 1
CU059 | LÁMINA DE YESO REGULAR 1/2" 1,22X 2,44 M | UN | 1
CU060 | TEJA TRASLÚCIDA POLICARBONATO P7 NO. 6 0,92 X 1,83 M OPAL | UN | 1
CU061 | PERFIL EN TUBO RECTANGULAR 50 MM X 50 MM CALIBRE 16 CON ANTICORROSIVO | UN | 1
CU062 | TEJA GERFOR LUMINIT PREMIUM TIPO ZINC P7 # 6 183 X 920 MM | UN | 1
CU063 | TEJA GERFOR PREMIUM TIPO ZINC P7 MARFIL # 10 305 X 920 MM | UN | 1
CU064 | TEJA TRASLÚCIDA POLICARBONATO No. 10 3,05 X 0,92 | UN | 1
CU065 | PERFIL C Gr.50 (150X50X1.5MM) L=6M | UN | 1
CU066 | TORNILLO UMBRELLA CON CAPUCHON PARA FIJACION DE TEJA 21/2" | UN | 1
CU067 | TEJA P-7 FIBROCEMENTO N°4 | UN | 1
IE | INSTALACIONES ELECTRICAS
IE001 | TOMA CORRIENTE DOBLE | UN | 1
IE002 | INTERRUPTOR SENCILLO | UN | 1
IE003 | INTERRUPTOR DOBLE | UN | 1
IE004 | CAJA 5800 GALVANIZADO | UN | 1
IE005 | TUBO CONDUIT PVC 1/2" | UN | 1
IE006 | ALAMBRE COBRE THW 12 AWG | ML | 1
IE007 | ALAMBRE COBRE THW 14 AWG | ML | 1
IE008 | ALAMBRE COBRE DESNUDO 12 AWG | ML | 1
IE010 | ADAPTADOR TERMINAL CONDUIT 1/2" | UN | 1
IE011 | CAJA OCTOGONAL | UN | 1
IE012 | CAJA TABLERO CT 4 CIRCUITOS | UN | 1
IE013 | TACO 20 AMP ATORNILLABLE | UN | 1
IE014 | CURVA PVC 1/2" | UN | 1
IE015 | INTERRUPTOR SENC. + TOMA | UN | 1
IE025 | ALAMBRE DESNUDO NO.10 AWG | ML | 1
IE030 | ALAMBRE COBRE DESNUDO AWG 8 | ML | 1
IE031 | BREAKER PARA 40 AMP (SCHNEIDER IGUAL O CALIDAD SUPERIOR) | UN | 1
IE032 | CAJA DE 6 CIRCUITOS SNEIDER | UN | 1
IE033 | PLAQUETA DE IDENTIFICACIÓN EN ACRÍLICO | UN | 1
IE034 | AUTOMÁTICO ENCHUFABLE. LUMINEX 1X15 -30A-40/ 10KA | UN | 1
IE035 | TUBO CONDUIT PVC Ø3/4" | ML | 1
IE036 | ADAPTADOR TERMINAL PVC Ø1/2" | UN | 1
IE037 | ADAPTADOR TERMINAL PVC Ø3/4" | UN | 1
IE038 | CONECTOR DE RESORTE AMARILLO "Y" 22-12 AWG | UN | 1
IE039 | CAJA GALVANIZADA REFERENCIA 2400+ SUPLEMENTO (CAL 20) | UN | 1
IE040 | ROSETA P.V.C LEGRAN | UN | 1
IE041 | CURVA DE 3/4" P.V.C TIPO PESADO | UN | 1
IE042 | TERMINAL P.V.C Ø1/2" TIPO PESADO | UN | 1
IE043 | TERMINAL P.V.C Ø3/4" TIPO PESADO | UN | 1
IE044 | TUBO Ø1/2" P.V.C TIPO PESADO | ML | 1
IE045 | TUBO Ø3/4" P.V.C TIPO PESADO | ML | 1
IE046 | TENSORES DE ENTRADA Y SALIDA PARA CABLE ANTIFRAUDE MONOFASICO # 8/7-HILOS | UN | 1
IE047 | CABLE ANTIFRAUDE MONOFASICO #8 AWG/THHN/THWN PROCABLES | UN | 1
IE048 | CAPACETE DE 1" METALICO | UN | 1
IE049 | TUBO DE 1" IMC TIPO PESADO | ML | 1
IE050 | UNION METALICA IMC DE 1" TIPO PESADO | UN | 1
IE051 | CURVA METALICA DE 1" IMC TIPO PESADO | UN | 1
IE052 | GANCHO L DE ENTRADA Y SALIDA | UN | 1
IE053 | CINTA BANDIT DE 1/2" ACERO INOXIDABLE A304 | ML | 1
IE054 | CAJA MONOFASICA PARA MEDIDOR TIPO PECHO DE PALOMA O LONCHERA | UN | 1
IE055 | PIN DE CORTE DE 0 A 50 AMP SNEIDER, IGUAL O CALIDAD SUPERIOR | UN | 1
IE056 | VARILLA COBRE/COBRE DE 1,50 M X 5/8" CON CONECTOR | ML | 1
IE057 | CABLE AISLADO NO 8-7HILOS AWG/THHN/THWN PROCABLES | ML | 1
IE058 | TUBO DE 1" P.V.C TIPO PESADO | ML | 1
IE059 | TERMINAL DE 1" P.V.C TIPO PESADO | UN | 1
IE060 | CURVAS DE 1" P.V.C TIPO PESADO | UN | 1
IE061 | INTERRUTOR CONMUTABLE SENCILLO LX AMBIA REFRESH | UN | 1
IE062 | SALIDA PARA TOMA TELEFONO | UN | 1
IE063 | SALIDA TOMA TELEVISION | UN | 1
IE064 | BOMBILLOS LED PARA HABITACIONES - ESPACIOS AMPLIOS (BOMBILLO LED 14W-18W) | UN | 1
IE065 | BOMBILLOS LED PARA COCINAS BAÑOS- ESPACIOS PEQUEÑOS (BOMBILLO LED 11,5W-12W) | UN | 1
IE066 | INSTALACION MEDIDOR DE ENERGIA MONOFASICO(corresponde a la mano de obra de instalacion y pruebas de medidor). | UN | 1
IE067 | INSTALACION MEDIDOR DE ENERGIA TRIFASICO(corresponde a la mano de obra de instalacion y pruebas de medidor). | UN | 1
IE068 | INSTALACION MEDIDOR DE ENERGIA MEDIDA INDIRECTA(corresponde a la mano de obra de instalacion y pruebas de medidor). | UN | 1
IE069 | MEDIDOR ENERGIA MONOFASICO(incluye solo material) 10(100)A clase 1.Con IVA | UN | 1
IE070 | MEDIDOR ENERGIA BIFASICO(incluye solo material) 10(100)A clase 1.Con IVA | UN | 1
IE071 | MEDIDOR ENERGIA TRIFASICO(incluye solo material) 10(100)A clase 1.Con IVA | UN | 1
IE072 | MEDIDOR ENERGIA TRIFASICO(incluye solo material) Multifuncional 30(150) clase 1.Con IVA | UN | 1
IE073 | SELLO Y RETIRO DE SELLOS(tarifa sobre la cual se debe cargar impuestos del IVA 19%, corresponde a la mano de obra asociada al retiro de los sellos y pruebas de medidor para que el cliente pueda realizar adecuaciones con un tercero).Con IVA | UN | 1
IE074 | MODIFICACION A LAS CONEXIÓN EXISTENTE MONOFASICO(corresponde a la conexión del servicio de una cuenta existente por modificaciones tecnicas en las instalaciones electricas y a solicitud del cliente. Incluye instalacion del medidor, desplazamiento, protocolo de puesta, conexion a la red y sellado). | UN | 1
IE075 | MODIFICACION A LAS CONEXIÓN EXISTENTE TRIFASICO(corresponde a la conexión del servicio de una cuenta existente por modificaciones tecnicas en las instalaciones electricas y a solicitud del cliente. Incluye instalacion del medidor, desplazamiento, protocolo de puesta, conexion a la red y sellado). | UN | 1
IE076 | MODIFICACION A LAS CONEXIÓN EXISTENTE MEDIDA INDIRECTA(corresponde a la conexión del servicio de una cuenta existente por modificaciones tecnicas en las instalaciones electricas y a solicitud del cliente. Incluye instalacion del medidor, desplazamiento, protocolo de puesta, conexion a la red y sellado). | UN | 1
VE | VIDRIOS Y ESPEJOS
VE001 | VIDRIO INCOLORO PELDAR O SIMILAR DE 4 MM | M2 | 1
VE002 | ESPEJO CRISTAL CLARO 4MM | M2 | 1
VE003 | PISAVIDRIO U 1/2X1/2 ANOLOC (L=6M) | UN | 1
VE004 | BLOQUE HUECO DE VIDRIO INCOLORO 190X190X80MM | UN | 1
VE005 | VIDRIO LAMINADO 3+3 MM | M2 | 1
EN | ENCHAPE PISO ENCHAPE PARED Y ACCESORIOS
EN001 | PISO EN CERÁMICA REF.: CERÁMICA ITALIA, LÍNEA DIETRO GRIS 31,5 CM X 31,5 CM, TRÁFICO 4, IGUAL O CALIDAD SUPERIOR. GARANTÍA 10 AÑOS. | M2 | 1
EN003 | PISO EN CERÁMICA REF.: CERÁMICA ITALIA, LÍNEA TROYANO BLANCO 31,5 CM X 31,5 CM, TRÁFICO 4, IGUAL O CALIDAD SUPERIOR. GARANTÍA 10 AÑOS. | M2 | 1
EN005 | PISO EN CERÁMICA REF.: CORONA, LÍNEA MIKONOS ARD 33,8 CM X 33,8 CM, (COLOR A ELEGIR: AZUL, BEIGE, BLANCO Y GRIS), TRÁFICO RESIDENCIAL GENERAL, TRÁFICO ARD DE ALTA RESISTENCIA AL DESLIZAMIENTO, IGUAL O CALIDAD SUPERIOR. GARANTÍA 10 AÑOS. | M2 | 1
EN007 | PISO PARA EXTERIORES REF.: PISO BARITA ARD DE ALTA RESISTENCIA AL DESLIZAMIENTO 33,8 CM X 33,8 CM, TRÁFICO COMERCIAL MODERADO, IGUAL O CALIDAD SUPERIOR. GARANTÍA 10 AÑOS. | M2 | 1
EN009 | PISO PARA EXTERIORES REF.: PISO LAVRA 2, RESISTENCIA AL DESLIZAMIENTO 33,8 CM X 33,8 CM (COLOR A ELEGIR: BEIGE O GRIS), TRÁFICO COMERCIAL MODERADO, IGUAL O CALIDAD SUPERIOR. GARANTÍA 10 AÑOS. | M2 | 1
EN011 | ENCHAPE CERÁMICO PARED COCINA REF.: MACEDONIA BLANCO CORONA, 25 CM X 43 CM, IGUAL O CALIDAD SUPERIOR. GARANTÍA 10 AÑOS. | M2 | 1
EN012 | ENCHAPE CERÁMICO PARED COCINA REF.: PARED LEON, 25 CM X 35 CM, IGUAL O CALIDAD SUPERIOR. GARANTÍA 10 AÑOS. | M2 | 1
EN013 | ENCHAPE CERÁMICO PARED COCINA REF.: VERONA (COLOR A ELEGIR BEIGE, AZUL O VERDE) CERÁMICA ITALIA, 25 CM X 35 CM, IGUAL O CALIDAD SUPERIOR. GARANTÍA 10 AÑOS. | M2 | 1
EN014 | ENCHAPE CERÁMICO PARED BAÑO REF.: PARED CIRCACIA CORONA, 25 CM X 35 CM, IGUAL O CALIDAD SUPERIOR. GARANTÍA 10 AÑOS. | M2 | 1
EN015 | ENCHAPE CERÁMICO PARED BAÑO REF.: PARED EGEO CORONA BLANCO, 25 CM X 35 CM, IGUAL O CALIDAD SUPERIOR. GARANTÍA 10 AÑOS. | M2 | 1
EN016 | ENCHAPE CERÁMICO PARED BAÑO REF.: PARED EGEO CORONA BLANCO, 20.5 CM X 30.5 CM, IGUAL O CALIDAD SUPERIOR. GARANTÍA 10 AÑOS. | M2 | 1
EN017 | ENCHAPE CERÁMICO PARED BAÑO REF.: PARED ALBANIA CORONA (COLOR A ELEGIR BEIGE O GRIS), 25 CM X 35 CM, IGUAL O CALIDAD SUPERIOR. GARANTÍA 10 AÑOS. | M2 | 1
EN018 | ENCHAPE PISO PARED POR ML (FORMATO IGUAL AL UTILIZADO SUPERFICIE GENERAL POR ÁREA INTEVENIDA) | M2 | 1
CR | CERRADURAS
CR001 | CERRADURA PUERTA INTERNA PARA ALCOBA DE BOLA SATÍN ANTIQUE FIXSER. IGUAL CALIDAD O SUPERIOR. (NO INCLUYE ACCESORIOS) | UN | 1
CR002 | TORNILLO NEGRO LÁMINA PAN PHILLIPS 6 X 1 PULGADA 6 UNIDADES FIXSER | UN | 1
CR003 | CERRADURA C-333 MEGA DERECHA SOLDAR INAFER 50Mm GUAL O DE SUPERIOR CALIDAD. PORTÓN ENTRADA PRINCIPAL, MATERIAL COLL ROLLED, CON TRES LLAVES. | UN | 1
CR004 | CERRADURA C-333 MEGA IZQUIERDA SOLDAR INAFER 50Mm IGUAL O DE SUPERIOR CALIDAD. PORTÓN ENTRADA PRINCIPAL, MATERIAL COLL ROLLED, CON TRES LLAVES. | UN | 1
CR005 | CERRADURA BAÑO BOLA SATIN FIXSER IGUAL O SUPERIOR CALIDAD. | UN | 1
CR006 | CERRADURA PICO LORO DOBLE CROMADA PARA PUERTA O VENTANA CORREDIZA YALE | UN | 1
AP | APARATOS DE COCINA/ LAVADEROS/ DUCHAS
AP001 | LAVAPLATOS DE EMPOTRAR EN ACERO INOXIDABLE DE 60 CMS X 40 CMS VITAL O SIMILAR, CON HUECO PARA CANASTILLA DE 4 PULGADAS. (NO INCLUYE CANASTILLA, NI GRIFERÍA) | UN | 1
AP002 | LAVAPLATOS DE EMPOTRAR EN ACERO INOXIDABLE PARA GRIFERÍA MONO CONTROL HUECO PARA CANASTILLA DE 4 PULGADAS. (NO INCLUYE CANASTILLA, NI GRIFERÍA) | UN | 1
AP003 | LAVAPLATOS VITAL 0.62 METROS X 0.48 METROS SOCODA, IGUAL O CALIDAD SUPERIOR. CON ORIFICIO PARA MEZCLADOR. ACERO INOXIDABLE. CON ORIFICIO PARA UNA CANASTILLA DE 4 PULGADAS. | UN | 1
AP004 | GRIFERÍA LAVAPLATOS GALAXIA SENCILLA PICO CISNE GRIVAL IGUAL O CALIDAD SUPERIOR. MONOCONTROL. | UN | 1
AP005 | GRIFERÍA LAVAPLATOS MEZCLADOR PISCIS PICO CISNE GRIVAL IGUAL O CALIDAD SUPERIOR. | UN | 1
AP006 | GRIFERÍA PARA LAVAPLATOS SENCILLO PARED PRAKTI GRIVAL IGUAL O CALIDAD SUPERIOR. | UN | 1
AP007 | LAVADERO DE 80 X 60 X 25 CM GRANITO PULIDO | UN | 1
AP008 | LAVADERO DE 80 X 60 X 80 CM EN GRANITO PULIDO | UN | 1
AP009 | KIT PARA INSTALACIÓN LAVAPLATOS GRIVAL (INCLUYE: ACOPLE, REJILLA DIÁMETRO 4" CON BAJANTE Y SIFÓN) | UN | 1
AP010 | SIFÓN EN P. TRAMPA QUE RETIENE OLORES Y RESIDUOS. | UN | 1
AP011 | SANITARIO ACUAPLUS ULTRA BLANCO CORONA, IGUAL O DE SUPERIOR CALIDAD. CAPACIDAD 4,8 LITROS POR DESCARGA. ALTO 59,8CM X ANCHO 36,5CM. (AHORRADOR) | UN | 1
AP012 | LAVAMANOS CON PEDESTAL ACUACER COLOR BLANCO CORONA IGUAL O DE SUPERIOR CALIDAD. (NO INCLUYE GRIFERÍA, DESAGÜES, SIFÓN) | UN | 1
AP013 | LAVAMANOS COLGAR ACUACER BLANCO CORONA, CON ORIFICIOS PARA GRIFERÍA. MEDIDAS 47 X 37 CM. (NO INCLUYE GRIFERÍA, DESAGÜES, SIFÓN) | UN | 1
AP014 | COMBO ACUAPLUS ULTRA SANITARIO + LAVAMANOS SIN PEDESTAL + GRIFERÍA + ACCESORIOS BLANCO CORONA IGUAL O DE SUPERIOR CALIDAD. (NO INCLUYE DESAGÜES, SIFÓN) | UN | 1
AP015 | GRIFERÍA LAVAMANOS INDIVIDUAL HELVETIA GRICOL, IGUAL O DE SUPERIOR CALIDAD. | UN | 1
AP016 | GRIFERÍA GRIVAL LAVAMANOS 8 PULGADAS ARTESA IGUAL O DE SUPERIOR CALIDAD MEZCLADOR. | UN | 1
AP017 | DESAGÜE SENCILLO INTEGRADO REBOSE GRIVAL DE IGUAL O SUPERIOR CALIDAD. | UN | 1
AP018 | SIFÓN TIPO BOTELLA GRIS, GRIVAL DE SUPERIOR CALIDAD. | UN | 1
AP019 | ACOPLE 1/2" X 1/2 40 CM PLÁSTICO GRIVAL DE SUPERIOR CALIDAD. | UN | 1
AP020 | VÁLVULA AHORRADORA SALIDA DOBLE DESCARGA GRIVAL DE SUPERIOR CALIDAD. | UN | 1
AP021 | DUCHA 8 PULGADAS ARTESA SSB ARTESA GRIVAL IGUAL O CALIDAD SUPERIOR. GRIFERÍA DOBLE (MEZCLADOR). | UN | 1
AP022 | DUCHA ELÉCTRICA 110 V TRADICIONAL BOCCHERINI IGUAL O CALIDAD SUPERIOR. | UN | 1
AP023 | LLAVE JARDÍN DE 1/2" X3/4", 1.9 CM DE DIÁMETRO SALIDA (BRONCE- GRIVAL) | UN | 1
AP024 | MANGUERA FLEXIBLE GRIFLEX | UN | 1
AP025 | REGISTRO DUCHA HELVETIA GRICOL IGUAL O CALIDAD SUPERIOR | UN | 1
AP026 | LAVAPLATOS DE SOBREPONER EN ACERO INOXIDABLE DE 60 CM X 40 CM, CON ÁREA DE TRABAJO. Longitud total 1,5 m VITAL IGUAL O CALIDAD SUPERIOR | UN | 1
AP027 | BISAGRA RECTA ACERO NIQUELADO, PUERTA MUEBLES | UN | 1
AP028 | COCINA INTEGRAL 1.80 METROS SIENA HUMO CON 4 FOGONES Y POCETA A LA DERECHA - SOCODA | UN | 1
AP029 | TAPA CANTO MELAMÍNICO 22mm | ML | 1
AP030 | TOPE MAGNETICO PARA PUERTA LÍNEA VERA | UN | 1
AP031 | MANIJA MADRID ZAMAC 96 MM FIXSER | UN | 1
AP032 | BRIDA SANITARIA | UN | 1
AP033 | BARRA DE SEGURIDAD EN ACERO INOXIDABLE PARA DUCHA DE 3/4" DE 30 CM | UN | 1
AP034 | DUCHA ELÉCTRICA 110V SUPER POWER 3T GRIVAL- IGUAL O CALIDAD SUPERIOR | UN | 1
AP035 | SIKAFLEX 1A PLUS | UN | 1
AP036 | PARALES-MES | UN | 1
AP037 | VARA CORREDOR Ø8-10CM (L=3M) | UN | 1
AP038 | ANGULO DE 3X3X3/16 | ML | 1
AP039 | TELA VERDE CERRAMIENTO ( 2,10X100M) | RLL | 1
AP040 | PUNTILLA CON CABEZA 1" | LB | 1
AP041 | IMPRESIÓN EN VINILO ADHESIVO VALLA INFORMATIVA (50X70CM) REMODELACION/CONSTRUCCION | UN | 1
EL | ENSAYOS DE LABORATORIO
EL001 | ENSAYO RESISTENCIA A LA COMPRESION CILINDROS DE MORTERO 3" (NTC-673) 2010 | UN | 1
EL002 | ENSAYO RESISTENCIA A LA COMPRESION CILINDROS DE CONCRETO 4" (NTC-673) 2010 | UN | 1
EL003 | ALQUILER MOLDE CILINDRICO 4X8" PARA MUESTRAS DE CONCRETO | SM | 1
EL004 | ALQUILER MOLDE CILINDRICO 3X6" PARA MUESTRAS DE MORTERO | SM | 1
EL005 | DESPLAZAMIENTO PARA RECOLECCION DE MUESTRAS DE LABORATORIO | VJ | 1
EL006 | ENSAYO ESCLEROMETRO POR ELEMENTO | UN | 1
EL007 | ENSAYO EXTRACCION+TRANSP+ROTURA+RESULTADO POR COMPRESION DE NUCLEO DE CONCRETO 3"X15CM. | UN | 1
EL008 | ENSAYO FERROSCAN POR PUNTO | UN | 1
KSC | KID DE SEGURIDAD CONTRA COVID
KSC001 | GUANTE DE NITRILO DE ALTA CALIDAD MULTIUSOS RESISTENTES ELASTICOS COLOR NEGRO- CAJA DE 50 PARES. | CAJA | 1
KSC002 | TAPABOCAS DESECHABLE HIPO ALERGENICO SUAVE - CAJA DE 50 UNIDADES | CAJA | 1
KSC003 | CARETA POLICARBONATO PROTECCION FACIAL SUSPENSION FLOTANTE CON RATCHET PARA AJUSTAR AL TEMAÑO DE LA CABEZA, PROTECCIÓN FRONTAL Y LATERAL. | UN | 1
KSC004 | TRAJE DE BIOSEGURIDAD FABRICADO EN TELA ANTIFLUIDO 100% POLIESTER, PROTECCION CONTRA FLUIDOS NO PELIGROSOS Y PARTÍCULAS LIVIANAS. PANTALON LARGO CON AMPLIOS BOLSILLOS, MANGAS LARGAS, CREMALLERA FRONTAL EN NYLON, ELASTICOS EN MANILAS, TOBILLOS, CAPUCHA Y CINTURA PARA MEJOR AJUSTE, LAVABLES. | UN | 1
MGN | MATERIALES PARA GAS NATURAL
MGN01 | CODO GALVANIZADO 90° Ø1/2" PARA GAS NATURAL | UN | 1
MGN02 | TUBO GALVANIZADO Ø1/2" (e=2,5mm) PARA GAS NATURAL | ML | 1
MGN03 | UNIVERSAL GALVANIZADA Ø1/2" PARA GAS NATURAL | UN | 1
MGN04 | VALVULA DE BOLA Ø1/2" PARA GAS NATURAL | UN | 1
MGN05 | LOCTIGAS O GASTOP- FUERZA ALTA (36ML) | UN | 1
MGN06 | TUBO POLIETILENO Ø1/2" (ROLLO DE 150M) | ML | 1
MGN07 | TEE POLIETILENO Ø1/2" | UN | 1
MGN08 | TEE POLIETILENO Ø1" | UN | 1
MGN09 | UNION POLIETILENO 1/2" | UN | 1
MGN10 | MEDIDOR DE GAS (2,5M3) | UN | 1
MGN11 | REGULADOR RP-40 (R10P4) | UN | 1
MGN12 | ELEVADOR PARA GAS Ø1/2" | UN | 1
MGN13 | UNION POLIETILENO Ø1" | UN | 1
MGN14 | CAJILLA PARA MEDIDOR DE GAS 37X37X15CM (Un medidor) | UN | 1
MGN15 | CINTA DE PRECAUCION 70MMX100M (ROLLO) | UN | 1
MGN16 | CARGOS DE CONEXIÓN-ACOMETIDA POR VANTI | UN | 1
EST | ESTUDIOS
EST01 | ESTUDIO GEOTECNICO CASA - CÁLCULO | UN | 1

## Hoja1 (hidden)
2.85 | 4.93
0.12 | 3.99
2.65 | 2.51
0.12 | 0.12
0.12 | 0.12
5.86 | 0.12
0.12
11.91